## 工事内訳表
[10 empty] | 工事数量総括表 |  |  |  |  | 頁 | 0 | - | 0001
[7 empty] | 費目・工種・施工名称など |  | 数 量 |  | 単 位 | 単 価 | 金 額 | 備 考
造成工事費
基盤整備
式
敷地造成工
掘削工
掘削
掘削(ICT)
土砂 オープンカット 障害無し
施工数量50,000m3以上
[8 empty] | 292,300 |  | m3
掘削(ICT)
土砂 片切掘削
[8 empty] | 310 |  | m3
積込(ルーズ)
土砂
土量50,000m3未満
[8 empty] | 310 |  | m3
盛土工
[10 empty] | 工事数量総括表 |  |  |  |  | 頁 | 0 | - | 0002
[7 empty] | 費目・工種・施工名称など |  | 数 量 |  | 単 位 | 単 価 | 金 額 | 備 考
路体（築堤）盛土(ICT)
路体(築堤)盛土(ICT)
施工数量20,000m3以上
障害無し
[8 empty] | 198,600 |  | m3
路床盛土(ICT)
路床盛土(ICT)
施工数量20,000m3未満
障害無し
[8 empty] | 2,500 |  | m3
残土処理工
場内運搬
[8 empty] | 1 |  | 式
場外(仮置き箇所)運搬
土砂等運搬(G区画)
標準 土砂(岩塊・玉石混り土含む)
DID区間無し 距離1.0km以下(0.5km超)
[8 empty] | 51,970 |  | m3
土砂等運搬(浅利ヤード)
標準 土砂(岩塊・玉石混り土含む)
DID区間無し 距離3.0km以下(2.0km超)
[8 empty] | 40,000 |  | m3
[10 empty] | 工事数量総括表 |  |  |  |  | 頁 | 0 | - | 0003
[7 empty] | 費目・工種・施工名称など |  | 数 量 |  | 単 位 | 単 価 | 金 額 | 備 考
地盤改良工
影響遮断壁
鋼矢板
鋼矢板圧入(Nmax≦50)
25<Nmax≦50 陸上施工 10H型
圧入長(m)_2m
[8 empty] | 4 |  | 枚
鋼矢板圧入(Nmax≦50)
25<Nmax≦50 陸上施工 10H型
圧入長(m)_3m
[8 empty] | 4 |  | 枚
鋼矢板圧入(Nmax≦50)
25<Nmax≦50 陸上施工 10H型
圧入長(m)_4m
[8 empty] | 4 |  | 枚
鋼矢板圧入(Nmax≦50)
25<Nmax≦50 陸上施工 10H型
圧入長(m)_5m
[8 empty] | 5 |  | 枚
鋼矢板圧入(Nmax≦50)
25<Nmax≦50 陸上施工 10H型
圧入長(m)_6m
[8 empty] | 10 |  | 枚
鋼矢板圧入(Nmax≦50)
25<Nmax≦50 陸上施工 10H型
圧入長(m)_6.5m
[8 empty] | 18 |  | 枚
[10 empty] | 工事数量総括表 |  |  |  |  | 頁 | 0 | - | 0004
[7 empty] | 費目・工種・施工名称など |  | 数 量 |  | 単 位 | 単 価 | 金 額 | 備 考
鋼矢板圧入(Nmax≦50)
25<Nmax≦50 陸上施工 10H型
圧入長(m)_7m
[8 empty] | 25 |  | 枚
鋼矢板圧入(Nmax≦50)
25<Nmax≦50 陸上施工 10H型
圧入長(m)_7.5m
[8 empty] | 12 |  | 枚
鋼矢板圧入(Nmax≦50)
25<Nmax≦50 陸上施工 10H型
圧入長(m)_8m
[8 empty] | 53 |  | 枚
鋼矢板圧入(Nmax≦50)
25<Nmax≦50 陸上施工 10H型
圧入長(m)_8.5m
[8 empty] | 16 |  | 枚
鋼矢板(材料費)
2m以上6m未満 ハット型10H
[8 empty] | 6.01 |  | ｔ
鋼矢板(材料費)
6m以上 ハット型10H
[8 empty] | 92.36 |  | ｔ
油圧式杭圧入引抜機据付・解体
圧入 (Nmax≦50)
10H型
[8 empty] | 1 |  | 回
表層安定処理工
安定処理
[10 empty] | 工事数量総括表 |  |  |  |  | 頁 | 0 | - | 0005
[7 empty] | 費目・工種・施工名称など |  | 数 量 |  | 単 位 | 単 価 | 金 額 | 備 考
安定処理
混合深さ1mを超え2m以下 12t/100m2
セメント系固化材 一般軟弱土用
[8 empty] | 1,120 |  | m2
土質改良(上層部)
砂及び砂質土
100㎏/ｍ3
[8 empty] | 5,700 |  | m3
土質改良(下層部)
砂及び砂質土
110㎏/m3
[8 empty] | 1,700 |  | m3
土質改良(下層部)
砂及び砂質土
120㎏/m3
[8 empty] | 8,200 |  | m3
自走式土質改良機設置(撤去)
設置
[8 empty] | 3 |  | 台・回
自走式土質改良機設置(撤去)
撤去
[8 empty] | 3 |  | 台・回
軟弱地盤処理
中層混合処理工
改良深度 5m<L≦8m
添付量110kg/m3
[8 empty] | 261 |  | m3
法面工
[10 empty] | 工事数量総括表 |  |  |  |  | 頁 | 0 | - | 0006
[7 empty] | 費目・工種・施工名称など |  | 数 量 |  | 単 位 | 単 価 | 金 額 | 備 考
法面整形工（ICT)
法面整形（切土部）(ICT)
法面整形(ICT)
切土部
レキ質土,砂及び砂質土,粘性土
[8 empty] | 10,130 |  | m2
法面整形（盛土部）（ICT)
法面整形(ICT)
盛土部 法面締固め無し
レキ質土,砂及び砂質土,粘性土
[8 empty] | 10,240 |  | m2
法面工
ブロックマット工
ブロックマット工(最大法長5.5m超18m以下)
盛土部
法面勾配 1:1.8
[8 empty] | 130 |  | m2
本体作業土工
[10 empty] | 工事数量総括表 |  |  |  |  | 頁 | 0 | - | 0007
[7 empty] | 費目・工種・施工名称など |  | 数 量 |  | 単 位 | 単 価 | 金 額 | 備 考
作業土工
床掘り
[8 empty] | 1 |  | 式
埋戻し
[8 empty] | 1 |  | 式
土砂等運搬
[8 empty] | 1 |  | 式
基面整正
[8 empty] | 1 |  | 式
排水構造物工
側溝工
道路側溝A型
道路側溝A型 500A
落ちふた式U形側溝(JIS_A_5372)3種
500A[500×500×2000]
[8 empty] | 9 |  | m
[10 empty] | 工事数量総括表 |  |  |  |  | 頁 | 0 | - | 0008
[7 empty] | 費目・工種・施工名称など |  | 数 量 |  | 単 位 | 単 価 | 金 額 | 備 考
道路側溝B型
道路側溝B型 300A
U型側溝(各種) L=2000mm/本
[8 empty] | 368 |  | m
道路側溝B型 400A
U型側溝(各種) L=2000mm/本
[8 empty] | 186 |  | m
道路側溝 B型 500A
U型側溝(各種) L=2000mm/本
[8 empty] | 87 |  | m
道路側溝 B型 500B
U型側溝(各種) L=2000mm/本
[8 empty] | 53 |  | m
道路側溝 横断用
道路側溝 横断用 300A
U型側溝(各種) L=2000mm/本
[8 empty] | 52 |  | m
コンクリート
無筋・鉄筋構造物 18-8-40BB
人力打設
[8 empty] | 3 |  | m3
型枠
一般型枠
均しコンクリート
[8 empty] | 10 |  | m2
[10 empty] | 工事数量総括表 |  |  |  |  | 頁 | 0 | - | 0009
[7 empty] | 費目・工種・施工名称など |  | 数 量 |  | 単 位 | 単 価 | 金 額 | 備 考
道路側溝 横断用 500A
U型側溝(各種) L=2000mm/本
[8 empty] | 6 |  | m
コンクリート
無筋・鉄筋構造物 18-8-40BB
人力打設
[8 empty] | 1 |  | m3
型枠
一般型枠
均しコンクリート
[8 empty] | 2 |  | m2
道路側溝 横断用 500B
U型側溝(各種) L=2000mm/本
[8 empty] | 4 |  | m
コンクリート
無筋・鉄筋構造物 18-8-40BB
人力打設
[8 empty] | 1 |  | m3
型枠
一般型枠
均しコンクリート
[8 empty] | 1 |  | m2
U型側溝
U型側溝
U型側溝(各種) L=2000mm/本 蓋あり
B300－H300
[8 empty] | 103 |  | m
U型側溝
U型側溝(各種) L=2000mm/本 蓋無し
B300－H300
[8 empty] | 222 |  | m
[10 empty] | 工事数量総括表 |  |  |  |  | 頁 | 0 | - | 0010
[7 empty] | 費目・工種・施工名称など |  | 数 量 |  | 単 位 | 単 価 | 金 額 | 備 考
U型側溝
U型側溝(各種) L=2000mm/本
B300－H400
[8 empty] | 66 |  | m
U型側溝
U型側溝(各種) L=2000mm/本
B400－H300
[8 empty] | 8 |  | m
蓋版
蓋版(各種) 40≧重量
U型側溝300用
[8 empty] | 205 |  | 枚
2号自由勾配側溝
自由勾配側溝
900×1000×2000
[8 empty] | 21 |  | m
自由勾配側溝
900×1100×2000
[8 empty] | 10 |  | m
4－1号自由勾配側溝
自由勾配側溝
800×900×2000
[8 empty] | 6 |  | m
4－2号自由勾配側溝
(横断用)
[10 empty] | 工事数量総括表 |  |  |  |  | 頁 | 0 | - | 0011
[7 empty] | 費目・工種・施工名称など |  | 数 量 |  | 単 位 | 単 価 | 金 額 | 備 考
自由勾配側溝
800×900×2000
[8 empty] | 17 |  | m
グレーチング蓋
800用 T-25 普通目
[8 empty] | 9 |  | 枚
蓋版
材料別途 40<重量≦170
[8 empty] | 9 |  | 枚
5号自由勾配側溝
自由勾配側溝
900×800×2000
[8 empty] | 7 |  | m
自由勾配側溝
900×900×2000
[8 empty] | 10 |  | m
自由勾配側溝
900×1000×2000
[8 empty] | 9 |  | m
自由勾配側溝
900×1100×2000
[8 empty] | 3 |  | m
グレーチング蓋
900用 T-14 普通目
[8 empty] | 6 |  | 枚
[10 empty] | 工事数量総括表 |  |  |  |  | 頁 | 0 | - | 0012
[7 empty] | 費目・工種・施工名称など |  | 数 量 |  | 単 位 | 単 価 | 金 額 | 備 考
コンクリート蓋
900用
[8 empty] | 18 |  | 枚
蓋版
材料別途 40<重量≦170
[8 empty] | 24 |  | 枚
大型用排水路
ｍ
U型側溝
U型側溝(各種) L=2000mm/本
B600-H600
[8 empty] | 57 |  | m
U型側溝
U型側溝(各種) L=2000mm/本
B700-H800
[8 empty] | 277 |  | m
U型側溝
U型側溝(各種) L=2000mm/本
B1000ｰH1000
[8 empty] | 2 |  | m
U型側溝
U型側溝(各種) L=2000mm/本
B1300ｰH1400
[8 empty] | 15 |  | m
コンクリート
無筋・鉄筋構造物 18-8-40BB
人力打設
[8 empty] | 3 |  | m3
型枠
一般型枠
均しコンクリート
[8 empty] | 3 |  | m2
[10 empty] | 工事数量総括表 |  |  |  |  | 頁 | 0 | - | 0013
[7 empty] | 費目・工種・施工名称など |  | 数 量 |  | 単 位 | 単 価 | 金 額 | 備 考
インバートコンクリート
小型構造物 18-8-40BB
人力打設
[8 empty] | 3 |  | m3
U型側溝
U型側溝(各種) L=2000mm/本
B1300ｰH1500
[8 empty] | 20 |  | m
コンクリート
無筋・鉄筋構造物 18-8-40BB
人力打設
[8 empty] | 3 |  | m3
型枠
一般型枠
均しコンクリート
[8 empty] | 4 |  | m2
インバートコンクリート
小型構造物 18-8-40BB
人力打設
[8 empty] | 4 |  | m3
U型側溝
U型側溝(各種) L=2000mm/本
B1300ｰH1600
[8 empty] | 17 |  | m
コンクリート
無筋・鉄筋構造物 18-8-40BB
人力打設
[8 empty] | 3 |  | m3
型枠
一般型枠
均しコンクリート
[8 empty] | 4 |  | m2
インバートコンクリート
小型構造物 18-8-40BB
人力打設
[8 empty] | 3 |  | m3
[10 empty] | 工事数量総括表 |  |  |  |  | 頁 | 0 | - | 0014
[7 empty] | 費目・工種・施工名称など |  | 数 量 |  | 単 位 | 単 価 | 金 額 | 備 考
大型水路 (B1300ｰH1800)
[8 empty] | 26 |  | ｍ
大型水路 (B1300ｰH1900)
[8 empty] | 14 |  | ｍ
大型水路 (B1300ｰH2000)
[8 empty] | 21 |  | ｍ
集水桝工
集水桝(G1)
B500-L500-H500～B1000-L1000-H1000
21カ所
現場打ち集水桝・街渠桝(本体)
18-8-40BB
0.46m3を超え0.49m3以下
[8 empty] | 21 |  | 箇所
蓋版
材料別途 40<重量≦170
[8 empty] | 14 |  | 枚
グレーチング蓋
500×500 T-25
ボルト固定 滑止なし
[8 empty] | 6 |  | 枚
グレーチング蓋
600×600 T-25
ボルト固定 滑止なし
[8 empty] | 3 |  | 枚
[10 empty] | 工事数量総括表 |  |  |  |  | 頁 | 0 | - | 0015
[7 empty] | 費目・工種・施工名称など |  | 数 量 |  | 単 位 | 単 価 | 金 額 | 備 考
グレーチング蓋
700×700 T-25
ボルト固定 滑止なし
[8 empty] | 3 |  | 枚
グレーチング蓋
800×800 T-25
ボルト固定 滑止なし
[8 empty] | 1 |  | 枚
グレーチング蓋
1000×1000 T-14
ボルト固定 滑止なし
[8 empty] | 1 |  | 枚
集水桝(1号～6号、8号)
B1200-L1200-H1300他(9カ所)
9カ所
現場打ち集水桝・街渠桝(本体)
18-8-40BB
2.35m3を超え2.48m3以下
[8 empty] | 9 |  | 箇所
蓋版170以上
材料別途 40<重量≦170
[8 empty] | 17 |  | 枚
グレーチング蓋
1000×1000
[8 empty] | 1 |  | 枚
グレーチング蓋
600×1200
ボルト固定 滑止なし
[8 empty] | 2 |  | 枚
グレーチング蓋
650×1300
ボルト固定 滑止なし
[8 empty] | 8 |  | 枚
[10 empty] | 工事数量総括表 |  |  |  |  | 頁 | 0 | - | 0016
[7 empty] | 費目・工種・施工名称など |  | 数 量 |  | 単 位 | 単 価 | 金 額 | 備 考
グレーチング蓋
750×1300 T-25
ボルト固定 滑止なし
[8 empty] | 4 |  | 枚
グレーチング蓋
750×1500 T-14
ボルト固定 滑止なし
[8 empty] | 2 |  | 枚
集水桝(G2)
B500-L500-H500～B1500-L1500-H2000
24カ所
現場打ち集水桝・街渠桝(本体)
18-8-40BB
0.61m3を超え0.65m3以下
[8 empty] | 24 |  | 箇所
蓋版
材料別途 40<重量≦170
[8 empty] | 24 |  | 枚
縞鋼板
600×600 T=3.2
[8 empty] | 16 |  | 枚
縞鋼板
600×1200 T=6.0
[8 empty] | 6 |  | 枚
縞鋼板
800×1600 T=9.0
[8 empty] | 2 |  | 枚
足掛金物
[10 empty] | 工事数量総括表 |  |  |  |  | 頁 | 0 | - | 0017
[7 empty] | 費目・工種・施工名称など |  | 数 量 |  | 単 位 | 単 価 | 金 額 | 備 考
足掛金物
ｗ＝300 φ19
[8 empty] | 47 |  | 本
管渠工
管渠工(HP)
ヒューム管(B形管)
据付 管径400mm 固定基礎90°巻き
基礎砕石有り 外圧管1種
[8 empty] | 2 |  | m
ヒューム管(B形管)
据付 管径600mm 固定基礎90°巻き
基礎砕石有り 外圧管1種
[8 empty] | 13 |  | m
管渠工（重圧管）
重圧管
据付 200mm以上300mm以下
円形側溝(各種) 基礎砕石有り
[8 empty] | 18 |  | m
排水工
1号小段排水
[10 empty] | 工事数量総括表 |  |  |  |  | 頁 | 0 | - | 0018
[7 empty] | 費目・工種・施工名称など |  | 数 量 |  | 単 位 | 単 価 | 金 額 | 備 考
1号小段排水
[8 empty] | 677 |  | ｍ
1号縦排水
1号縦排水
[8 empty] | 349 |  | ｍ
3号縦排水
3号縦排水
[8 empty] | 10 |  | ｍ
5号縦排水
5号縦排水
[8 empty] | 1 |  | ｍ
ベンチフリューム
U型側溝
鉄筋Coベンチフリューム(JIS_A_5372附6)
300[300×200×2000]
[8 empty] | 41 |  | m
[10 empty] | 工事数量総括表 |  |  |  |  | 頁 | 0 | - | 0019
[7 empty] | 費目・工種・施工名称など |  | 数 量 |  | 単 位 | 単 価 | 金 額 | 備 考
1号跳水防止板
跳水防止板
w=580 L=1000 t=10
[8 empty] | 13 |  | 枚
オールアンカー
M12
[8 empty] | 78 |  | 本
3号跳水防止板
跳水防止板
w=800 L=1000 t=20
[8 empty] | 2 |  | 枚
オールアンカー
M12
[8 empty] | 12 |  | 本
1号階段水路
1号階段水路
[8 empty] | 38 |  | ｍ
1号基盤排水槽
[10 empty] | 工事数量総括表 |  |  |  |  | 頁 | 0 | - | 0020
[7 empty] | 費目・工種・施工名称など |  | 数 量 |  | 単 位 | 単 価 | 金 額 | 備 考
1号基盤排水層
[8 empty] | 178 |  | ｍ
防災施設工
防災排水工
張りコンクリート水路
300-300
コンクリート
小型構造物 18-8-40BB
人力打設
[8 empty] | 52 |  | m3
法面整形
盛土部 法面締固め無し 現場制約無し
レキ質土,砂及び砂質土,粘性土
[8 empty] | 443 |  | m2
張りコンクリート水路
300-400
コンクリート
小型構造物 18-8-40BB
人力打設
[8 empty] | 24 |  | m3
法面整形
盛土部 法面締固め無し 現場制約無し
レキ質土,砂及び砂質土,粘性土
[8 empty] | 213 |  | m2
[10 empty] | 工事数量総括表 |  |  |  |  | 頁 | 0 | - | 0021
[7 empty] | 費目・工種・施工名称など |  | 数 量 |  | 単 位 | 単 価 | 金 額 | 備 考
暗渠排水管（地下排水 単列）
溝型200
暗渠排水管(切土部)
据付 波状管 200～400mm
シングル 合成樹脂排水材 呼び径200mm
[8 empty] | 96 |  | m
吸出し防止材設置
合繊不織布 t=10mm 9.8kN/m
[8 empty] | 219 |  | m2
フィルター材
フィルター材(各種)
[8 empty] | 25 |  | m3
暗渠排水管（地下排水 単列）
溝型300
暗渠排水管(切土部)
据付 波状管 200～400mm
シングル 合成樹脂排水材 呼び径300mm
[8 empty] | 183 |  | m
吸出し防止材設置
合繊不織布 t=10mm 9.8kN/m
[8 empty] | 547 |  | m2
フィルター材
フィルター材(各種)
[8 empty] | 82 |  | m3
暗渠排水管（地下排水 単列）
突出型300
[10 empty] | 工事数量総括表 |  |  |  |  | 頁 | 0 | - | 0022
[7 empty] | 費目・工種・施工名称など |  | 数 量 |  | 単 位 | 単 価 | 金 額 | 備 考
暗渠排水管(盛土部)
据付 波状管 200～400mm
シングル 合成樹脂排水材 呼び径300mm
[8 empty] | 74 |  | m
吸出し防止材設置
合繊不織布 t=10mm 9.8kN/m
[8 empty] | 367 |  | m2
フィルター材
フィルター材(各種)
[8 empty] | 59 |  | m3
暗渠排水管（雨水排水 単列）
突出型500
暗渠排水管(盛土部)
据付 波状管 450～600mm
シングル 合成樹脂排水材 呼び径500mm
[8 empty] | 16 |  | m
暗渠排水管（並列）
突出型300-300
暗渠排水管(盛土部 有孔管)
据付 波状管 200～400mm
シングル 合成樹脂排水材 呼び径300mm
[8 empty] | 68 |  | m
暗渠排水管(盛土部 無孔管)
据付 波状管 200～400mm
シングル 合成樹脂排水材 呼び径300mm
[8 empty] | 68 |  | m
吸出し防止材設置
合繊不織布 t=10mm 9.8kN/m
[8 empty] | 419 |  | m2
[10 empty] | 工事数量総括表 |  |  |  |  | 頁 | 0 | - | 0023
[7 empty] | 費目・工種・施工名称など |  | 数 量 |  | 単 位 | 単 価 | 金 額 | 備 考
フィルター材
フィルター材(各種)
[8 empty] | 76 |  | m3
暗渠排水管（並列）
突出型300-400
暗渠排水管(盛土部 有孔管)
据付 波状管 200～400mm
シングル 合成樹脂排水材 呼び径300mm
[8 empty] | 198 |  | m
暗渠排水管(盛土部 無孔管)
据付 波状管 200～400mm
シングル 合成樹脂排水材 呼び径400mm
[8 empty] | 198 |  | m
吸出し防止材設置
合繊不織布 t=10mm 9.8kN/m
[8 empty] | 1,582 |  | m2
フィルター材
フィルター材(各種)
[8 empty] | 387 |  | m3
暗渠排水管（並列）
突出型300-500
暗渠排水管(盛土部 有孔管)
据付 波状管 200～400mm
シングル 合成樹脂排水材 呼び径300mm
[8 empty] | 126 |  | m
暗渠排水管(盛土部 無孔管)
据付 波状管 450～600mm
シングル 合成樹脂排水材 呼び径500mm
[8 empty] | 126 |  | m
[10 empty] | 工事数量総括表 |  |  |  |  | 頁 | 0 | - | 0024
[7 empty] | 費目・工種・施工名称など |  | 数 量 |  | 単 位 | 単 価 | 金 額 | 備 考
吸出し防止材設置
合繊不織布 t=10mm 9.8kN/m
[8 empty] | 1,191 |  | m2
フィルター材
フィルター材(各種)
[8 empty] | 333 |  | m3
暗渠排水管（並列）
突出型300-600
暗渠排水管(盛土部 有孔管)
据付 波状管 200～400mm
シングル 合成樹脂排水材 呼び径300mm
[8 empty] | 19 |  | m
暗渠排水管(盛土部 無孔管)
据付 波状管 450～600mm
シングル 合成樹脂排水材 呼び径600mm
[8 empty] | 19 |  | m
吸出し防止材設置
合繊不織布 t=10mm 9.8kN/m
[8 empty] | 192 |  | m2
フィルター材
フィルター材(各種)
[8 empty] | 57 |  | m3
暗渠排水管（並列）
突出型300-300
暗渠排水管(盛土部 有孔管)
据付 波状管 200～400mm
シングル 合成樹脂排水材 呼び径300mm
[8 empty] | 38 |  | m
[10 empty] | 工事数量総括表 |  |  |  |  | 頁 | 0 | - | 0025
[7 empty] | 費目・工種・施工名称など |  | 数 量 |  | 単 位 | 単 価 | 金 額 | 備 考
暗渠排水管(盛土部 無孔管)
据付 波状管 200～400mm
シングル 合成樹脂排水材 呼び径300mm
[8 empty] | 38 |  | m
暗渠排水管（並列）
突出型300-400
暗渠排水管(盛土部 有孔管)
据付 波状管 200～400mm
シングル 合成樹脂排水材 呼び径300mm
[8 empty] | 39 |  | m
暗渠排水管(盛土部 無孔管)
据付 波状管 200～400mm
シングル 合成樹脂排水材 呼び径400mm
[8 empty] | 39 |  | m
暗渠排水管（並列）
突出型300-600
暗渠排水管(盛土部 有孔管)
据付 波状管 200～400mm
シングル 合成樹脂排水材 呼び径300mm
[8 empty] | 41 |  | m
暗渠排水管(盛土部 無孔管)
据付 波状管 450～600mm
シングル 合成樹脂排水材 呼び径600mm
[8 empty] | 41 |  | m
仮設竪集水桝工
1号仮設竪集水桝
[10 empty] | 工事数量総括表 |  |  |  |  | 頁 | 0 | - | 0026
[7 empty] | 費目・工種・施工名称など |  | 数 量 |  | 単 位 | 単 価 | 金 額 | 備 考
1号仮設竪集水桝
[8 empty] | 1 |  | 箇所
2号仮設竪集水桝
2号仮設竪集水桝
[8 empty] | 1 |  | 箇所
3号仮設竪集水桝
3号仮設竪集水桝
[8 empty] | 1 |  | 箇所
4号仮設竪集水桝
4号仮設竪集水桝
[8 empty] | 1 |  | 箇所
5号仮設竪集水桝
5号仮設竪集水桝
[8 empty] | 1 |  | 箇所
[10 empty] | 工事数量総括表 |  |  |  |  | 頁 | 0 | - | 0027
[7 empty] | 費目・工種・施工名称など |  | 数 量 |  | 単 位 | 単 価 | 金 額 | 備 考
6号仮設竪集水桝
6号仮設竪集水桝
[8 empty] | 1 |  | 箇所
9号仮設竪集水桝
9号仮設竪集水桝
[8 empty] | 1 |  | 箇所
10号仮設竪集水桝
10号仮設竪集水桝
[8 empty] | 1 |  | 箇所
仮設沈砂池
7.6/4.0*1.2
[8 empty] | 1 |  | 式
仮設沈砂池
7.5/3.0*1.5
[8 empty] | 1 |  | 式
仮設土水路
[8 empty] | 1 |  | 式
[10 empty] | 工事数量総括表 |  |  |  |  | 頁 | 0 | - | 0028
[7 empty] | 費目・工種・施工名称など |  | 数 量 |  | 単 位 | 単 価 | 金 額 | 備 考
ふとんかご
ふとんかご
設置
階段式 高さ50cm×幅120cm
[8 empty] | 6 |  | m
30号張りコンクリート
張りコンクリート
[8 empty] | 2 |  | ｍ
舗装工
区画道路等
下層路盤（車道・路肩部）
下層路盤(車道・路肩部)
全仕上り厚150mm 1層施工
RC-40
[8 empty] | 1,180 |  | m2
下層路盤（車道・路肩部）
[10 empty] | 工事数量総括表 |  |  |  |  | 頁 | 0 | - | 0029
[7 empty] | 費目・工種・施工名称など |  | 数 量 |  | 単 位 | 単 価 | 金 額 | 備 考
下層路盤(車道・路肩部)
全仕上り厚100mm 1層施工
RC-30
[8 empty] | 3,320 |  | m2
市道復旧部
表層（車道・路肩部）
表層(車道・路肩部)
平均幅員1.4m未満(1層平均50mm以下)
1層当り平均仕上厚50mm
[8 empty] | 133 |  | m2
基層（車道・路肩部）
基層(車道・路肩部)
平均幅員1.4m未満(1層平均50mm以下)
1層当り平均仕上厚50mm
[8 empty] | 133 |  | m2
上層路盤（車道・路肩部）
上層路盤(車道・路肩部)
M-40
全仕上り厚150mm 1層施工
[8 empty] | 133 |  | m2
下層路盤（車道・路肩部）
[10 empty] | 工事数量総括表 |  |  |  |  | 頁 | 0 | - | 0030
[7 empty] | 費目・工種・施工名称など |  | 数 量 |  | 単 位 | 単 価 | 金 額 | 備 考
下層路盤(車道・路肩部)
全仕上り厚150mm 1層施工
RC-40
[8 empty] | 133 |  | m2
調整池管理道部
表層（車道・路肩部）
表層(車道・路肩部)
平均幅員3.0m超
1層当り平均仕上厚50mm
[8 empty] | 970 |  | m2
上層路盤（車道・路肩部）
上層路盤(車道・路肩部)
M-30
全仕上り厚100mm 1層施工
[8 empty] | 1,000 |  | m2
下層路盤（車道・路肩部）
下層路盤(車道・路肩部)
全仕上り厚100mm 1層施工
RC-30
[8 empty] | 1,000 |  | m2
コンクリート版
[10 empty] | 工事数量総括表 |  |  |  |  | 頁 | 0 | - | 0031
[7 empty] | 費目・工種・施工名称など |  | 数 量 |  | 単 位 | 単 価 | 金 額 | 備 考
コンクリート舗装
[8 empty] | 340 |  | ㎡
下層路盤
下層路盤(車道・路肩部)
全仕上り厚100mm 1層施工
RC-30
[8 empty] | 340 |  | m2
消防施設工
消防施設
防火水槽
基
防火水槽
40m3級 I型 B3.1m×H2.2m
[8 empty] | 1 |  | 基
付属設備工
張りコンクリート工
[10 empty] | 工事数量総括表 |  |  |  |  | 頁 | 0 | - | 0032
[7 empty] | 費目・工種・施工名称など |  | 数 量 |  | 単 位 | 単 価 | 金 額 | 備 考
1号防草コンクリート
張りコンクリート
[8 empty] | 968 |  | ｍ
2号防草コンクリート
張りコンクリート
[8 empty] | 187 |  | ｍ
3号防草コンクリート
張りコンクリート
[8 empty] | 247 |  | ｍ
1号張りコンクリート
張りコンクリート
[8 empty] | 869 |  | ｍ
2号張りコンクリート
[10 empty] | 工事数量総括表 |  |  |  |  | 頁 | 0 | - | 0033
[7 empty] | 費目・工種・施工名称など |  | 数 量 |  | 単 位 | 単 価 | 金 額 | 備 考
張りコンクリート
[8 empty] | 22 |  | ｍ
3号張りコンクリート
張りコンクリート
[8 empty] | 68 |  | ｍ
4号張りコンクリート
張りコンクリート
[8 empty] | 3 |  | ｍ
5号張りコンクリート
張りコンクリート
[8 empty] | 116 |  | ｍ
6号張りコンクリート
張りコンクリート
[8 empty] | 401 |  | ｍ
[10 empty] | 工事数量総括表 |  |  |  |  | 頁 | 0 | - | 0034
[7 empty] | 費目・工種・施工名称など |  | 数 量 |  | 単 位 | 単 価 | 金 額 | 備 考
7号張りコンクリート
張りコンクリート
[8 empty] | 9 |  | ｍ
8号張りコンクリート
張りコンクリート
[8 empty] | 22 |  | ｍ
9号張りコンクリート
張りコンクリート
[8 empty] | 58 |  | ｍ
14号張りコンクリート
張りコンクリート
[8 empty] | 6 |  | ｍ
16号張りコンクリート
[10 empty] | 工事数量総括表 |  |  |  |  | 頁 | 0 | - | 0035
[7 empty] | 費目・工種・施工名称など |  | 数 量 |  | 単 位 | 単 価 | 金 額 | 備 考
張りコンクリート
[8 empty] | 194 |  | ｍ
17号張りコンクリート
張りコンクリート
[8 empty] | 43 |  | ｍ
18号張りコンクリート
張りコンクリート
[8 empty] | 39 |  | ｍ
19号張りコンクリート
張りコンクリート
[8 empty] | 234 |  | ｍ
28号張りコンクリート
張りコンクリート
[8 empty] | 50 |  | ｍ
[10 empty] | 工事数量総括表 |  |  |  |  | 頁 | 0 | - | 0036
[7 empty] | 費目・工種・施工名称など |  | 数 量 |  | 単 位 | 単 価 | 金 額 | 備 考
路側工
路側工
地先境界ブロック
A種(120×120×600)
設置 RC-40
[8 empty] | 156 |  | m
防護柵工
防護柵（ガードレール）
防護柵設置工(Gr) 土中建込
- 塗装品_Gr-C-4E
[規]100m以上
[8 empty] | 439 |  | m
車止め設置
車止めポスト(各種)
[8 empty] | 6 |  | 本
車止め設置
車止めポスト(各種)
[8 empty] | 2 |  | 本
車止め設置
車止めポスト(各種)
[8 empty] | 1 |  | 本
[10 empty] | 工事数量総括表 |  |  |  |  | 頁 | 0 | - | 0037
[7 empty] | 費目・工種・施工名称など |  | 数 量 |  | 単 位 | 単 価 | 金 額 | 備 考
丸太階段工
丸太階段
丸太階段
[8 empty] | 137 |  | 基
構造物撤去工
構造物取壊し工
コンクリート構造物取壊し
構造物とりこわし工(鉄筋構造物)
人力施工
[8 empty] | 40 |  | m3
人力積込
岩塊・玉石
[8 empty] | 40 |  | m3
殻運搬
Co(鉄筋)構造物とりこわし
DID区間無し 運搬距離8.0km以下(5.7km超)
[8 empty] | 40 |  | m3
[10 empty] | 工事数量総括表 |  |  |  |  | 頁 | 0 | - | 0038
[7 empty] | 費目・工種・施工名称など |  | 数 量 |  | 単 位 | 単 価 | 金 額 | 備 考
処分費等（直工分）
鉄筋コンクリート殻処分費
[8 empty] | 99 |  | ｔ
舗装版切断
舗装版切断
アスファルト舗装版
アスファルト舗装版厚15cm以下
[8 empty] | 120 |  | m
舗装版破砕
舗装版破砕
アスファルト舗装版
障害等無し 舗装版厚15cm以下
[8 empty] | 133 |  | m2
殻運搬
舗装版破砕
DID区間無し 運搬距離60.0km以下(39.0km超)
[8 empty] | 13 |  | m3
処分費等（直工分）
アスファルト殻処分費
[8 empty] | 31 |  | ｔ
[10 empty] | 工事数量総括表 |  |  |  |  | 頁 | 0 | - | 0039
[7 empty] | 費目・工種・施工名称など |  | 数 量 |  | 単 位 | 単 価 | 金 額 | 備 考
仮設工
造成現場
工事用道路
[8 empty] | 1 |  | 式
防塵対策
[8 empty] | 1 |  | 式
仮囲い
[8 empty] | 1 |  | 式
発生土仮置き場
Ｇ区画
整地
整地
残土受入れ地での処理
[8 empty] | 51,970 |  | m3
仮設沈砂池等
[8 empty] | 1 |  | 式
[10 empty] | 工事数量総括表 |  |  |  |  | 頁 | 0 | - | 0040
[7 empty] | 費目・工種・施工名称など |  | 数 量 |  | 単 位 | 単 価 | 金 額 | 備 考
仮囲い
[8 empty] | 1 |  | 式
発生土仮置き場
浅利ヤード
整地
整地
残土受入れ地での処理
[8 empty] | 40,000 |  | m3
仮設工
乾式タイヤ洗浄機 賃貸基本料
[8 empty] | 1 |  | 台
乾式タイヤ洗浄機 賃貸料
[8 empty] | 200 |  | 台･日
交通管理工
交通誘導警備員
[10 empty] | 工事数量総括表 |  |  |  |  | 頁 | 0 | - | 0041
[7 empty] | 費目・工種・施工名称など |  | 数 量 |  | 単 位 | 単 価 | 金 額 | 備 考
交通誘導警備員B
[8 empty] | 1,278 |  | 人
直接工事費
式
事業損失防止施設費
１式
井戸観測費
式
諸経費非対象額
井戸観測調査
観測井戸3箇所 観測回数23回
[8 empty] | 1 |  | 式
振動試験費
式
振動試験
伐採ケース
[8 empty] | 1 |  | 式
振動試験
工事用道路ケース
[8 empty] | 1 |  | 式
[10 empty] | 工事数量総括表 |  |  |  |  | 頁 | 0 | - | 0042
[7 empty] | 費目・工種・施工名称など |  | 数 量 |  | 単 位 | 単 価 | 金 額 | 備 考
振動試験
造成（一般部）掘削ケース
[8 empty] | 1 |  | 式
振動試験
造成（一般部）敷均し締固めケース
[8 empty] | 1 |  | 式
振動試験
造成（近接）床堀ケース
[8 empty] | 1 |  | 式
振動試験
造成（近接）敷均し締固めケース
[8 empty] | 1 |  | 式
振動観測費
式
諸経費非対象額
振動計測費
振動試験時2回
[8 empty] | 1 |  | 式
運搬費
１式
建設機械運搬費
式
[10 empty] | 工事数量総括表 |  |  |  |  | 頁 | 0 | - | 0043
[7 empty] | 費目・工種・施工名称など |  | 数 量 |  | 単 位 | 単 価 | 金 額 | 備 考
重建設機械分解組立輸送
中層混合処理機
20t以上60t以下
[8 empty] | 2 |  | 回
仮設材運搬費
式
仮設材等(敷鉄板)運搬
運搬距離 7.9km
製品長 12m以内
[8 empty] | 1 |  | 式
仮設材等(Ｈ鋼)運搬
運搬距離 64.9km
製品長 12m以内
[8 empty] | 1 |  | 式
準備費
１式
伐採･積込･運搬
式
概算伐採歩掛
天然林
伐採面積 84000m2
[8 empty] | 1 |  | 式
概算伐採歩掛
人工林
伐採面積 29000m2
[8 empty] | 1 |  | 式
ダンプトラック建設発生木材運搬
オンロード・ディーゼル・10t積級
往復距離 65km
[8 empty] | 637 |  | 台
[10 empty] | 工事数量総括表 |  |  |  |  | 頁 | 0 | - | 0044
[7 empty] | 費目・工種・施工名称など |  | 数 量 |  | 単 位 | 単 価 | 金 額 | 備 考
木根等処分費
式
処分費等（準備費分）
伐採木材処分費
幹・枝・葉
[8 empty] | 3,692 |  | ｍ３
技術管理費
１式
土質試験費
式
現場管理費・一般管理費非対象額
地質調査
土質ボーリング42m 標準貫入試験44回
[8 empty] | 1 |  | 式
地質試験費
式
盛土表面沈下杭設置
[8 empty] | 2 |  | 箇所
[10 empty] | 工事数量総括表 |  |  |  |  | 頁 | 0 | - | 0045
[7 empty] | 費目・工種・施工名称など |  | 数 量 |  | 単 位 | 単 価 | 金 額 | 備 考
盛土表面変位杭設置
[8 empty] | 3 |  | 箇所
地中変位計設置
φ86㎜塩ビ管
[8 empty] | 44 |  | ｍ
地表面型沈下板計測
[8 empty] | 356 |  | 箇所
盛土表面沈下杭計測
[8 empty] | 121 |  | 箇所
盛土表面変位杭計測
[8 empty] | 240 |  | 箇所
地中変位計測
観測
[8 empty] | 201 |  | 回
土質等試験費
式
現場管理費・一般管理費非対象額
六価クロム溶出試験
[8 empty] | 19 |  | 検体
[10 empty] | 工事数量総括表 |  |  |  |  | 頁 | 0 | - | 0046
[7 empty] | 費目・工種・施工名称など |  | 数 量 |  | 単 位 | 単 価 | 金 額 | 備 考
システム初期費（ICT)
式
システム初期費(ICT施工用機器)
バックホウ
[8 empty] | 1 |  | 式
システム初期費(ICT施工用機器)
ブルドーザ
[8 empty] | 1 |  | 式
安全費
１式
木製工事用標示板（外枠）
供用日360～720日
[8 empty] | 2 |  | 台
木製工事用看板（外枠）
供用日360～720日
[8 empty] | 5 |  | 台
木製工事用バリケード
供用日360～720日
[8 empty] | 10 |  | 台
現場環境改善費・ｲﾒｰｼﾞｱｯﾌﾟ経費
１式
共通仮設費（
率分）
１式
[10 empty] | 工事数量総括表 |  |  |  |  | 頁 | 0 | - | 0047
[7 empty] | 費目・工種・施工名称など |  | 数 量 |  | 単 位 | 単 価 | 金 額 | 備 考
共通仮設費計
純工事費
現場管理費
１式
工事原価
一般管理費等
１式
工事価格
消費税及地方
消費税相当額
１式
工事費
[10 empty] | 工事数量総括表 |  |  |  |  | 頁 | 0 | - | 0048
[7 empty] | 費目・工種・施工名称など |  | 数 量 |  | 単 位 | 単 価 | 金 額 | 備 考
畑口谷川調整池工事費
畑口谷川調整池
式
土工
掘削工
掘削
掘削(ICT)
土砂 オープンカット 障害無し
施工数量50,000m3以上
[8 empty] | 6,100 |  | m3
路体盛土工
路体(築堤)盛土
路体(築堤)盛土(ICT)
施工数量20,000m3以上
障害無し
[8 empty] | 1,200 |  | m3
[10 empty] | 工事数量総括表 |  |  |  |  | 頁 | 0 | - | 0049
[7 empty] | 費目・工種・施工名称など |  | 数 量 |  | 単 位 | 単 価 | 金 額 | 備 考
法面整形工
法面整形
法面整形(ICT)
盛土部 法面締固め無し
レキ質土,砂及び砂質土,粘性土
[8 empty] | 660 |  | m2
法面整形(ICT)
切土部
レキ質土,砂及び砂質土,粘性土
[8 empty] | 1,590 |  | m2
作業土工
床掘り（掘削）
[8 empty] | 1 |  | 式
埋戻し
[8 empty] | 1 |  | 式
土砂等運搬
[8 empty] | 1 |  | 式
基面整正
[8 empty] | 1 |  | 式
[10 empty] | 工事数量総括表 |  |  |  |  | 頁 | 0 | - | 0050
[7 empty] | 費目・工種・施工名称など |  | 数 量 |  | 単 位 | 単 価 | 金 額 | 備 考
構造物
護岸工
ブロックマット
ブロックマット工(最大法長5.5m超18m以下)
適用マット長さ_4.5mを超え5.5m以下
法面勾配_1:1.8以上1:2.0未満
[8 empty] | 1,950 |  | m2
張りコンクリート
コンクリート打設工
防草コンクリート Co厚さ100mm
18-8-20BB
[8 empty] | 550 |  | m2
型枠工
防草コンクリート
[8 empty] | 24 |  | m2
洪水吐工
本体コンクリート
[10 empty] | 工事数量総括表 |  |  |  |  | 頁 | 0 | - | 0051
[7 empty] | 費目・工種・施工名称など |  | 数 量 |  | 単 位 | 単 価 | 金 額 | 備 考
コンクリート
無筋・鉄筋構造物 24-12-25(20)BB
コンクリートポンプ車打設
[8 empty] | 57 |  | m3
型枠
一般型枠
鉄筋・無筋構造物
[8 empty] | 160 |  | m2
鉄筋工
SD345_D16～D25
一般構造物 [規]10t以上
[8 empty] | 3.07 |  | t
鉄筋工
SD345_D13
一般構造物 [規]10t以上
[8 empty] | 1.23 |  | t
調整コンクリート
コンクリート
小型構造物 18-8-25(20)BB
人力打設
[8 empty] | 1 |  | m3
型枠
一般型枠
鉄筋・無筋構造物
[8 empty] | 1 |  | m2
均しコンクリート
コンクリート
無筋・鉄筋構造物 18-8-40BB
人力打設
[8 empty] | 3 |  | m3
[10 empty] | 工事数量総括表 |  |  |  |  | 頁 | 0 | - | 0052
[7 empty] | 費目・工種・施工名称など |  | 数 量 |  | 単 位 | 単 価 | 金 額 | 備 考
均し型枠
一般型枠
均しコンクリート
[8 empty] | 2 |  | m2
足場
[8 empty] | 1 |  | 式
支保工
[8 empty] | 1 |  | 式
目地板
目地板
1工事当り使用量30m2以上
瀝青繊維質目地板t=20mm
[8 empty] | 2 |  | m2
水抜きパイプ
水抜きパイプ
据付 波状管 50～150mm
シングル 合成樹脂排水材 呼び径100mm
[8 empty] | 1 |  | m
吸出し防止材
吸出し防止材設置
合繊不織布 t=10mm 9.8kN/m
[8 empty] | 0.04 |  | m2
[10 empty] | 工事数量総括表 |  |  |  |  | 頁 | 0 | - | 0053
[7 empty] | 費目・工種・施工名称など |  | 数 量 |  | 単 位 | 単 価 | 金 額 | 備 考
足掛金物
コンクリート削孔(電動ハンマドリル)
削孔深さ30mm以上200mm未満
[8 empty] | 64 |  | 孔
足掛金具
W=400
[8 empty] | 32 |  | 本
スクリーン
コンクリート削孔(電動ハンマドリル)
削孔深さ30mm以上200mm未満
[8 empty] | 4 |  | 孔
スクリーン取付
[8 empty] | 1 |  | 基
スクリーン
SUS 幅1.0m 高さ1.5m
[8 empty] | 1 |  | 基
転落防護枠
コンクリート削孔(電動ハンマドリル)
削孔深さ30mm以上200mm未満
[8 empty] | 8 |  | 孔
[10 empty] | 工事数量総括表 |  |  |  |  | 頁 | 0 | - | 0054
[7 empty] | 費目・工種・施工名称など |  | 数 量 |  | 単 位 | 単 価 | 金 額 | 備 考
転落防護枠取付
[8 empty] | 1 |  | 基
転落防護枠
[8 empty] | 1 |  | 基
ふとんかご
ふとんかご
設置
階段式 高さ50cm×幅120cm
[8 empty] | 9 |  | m
放流渠
函渠
ボックスカルバート
据付 1.25＜B≦2.5_1.25＜H≦2.5
ボックスカルバート(各種)
[6 empty] | 標準品 |  | 34 |  | m
ボックスカルバート
据付 1.25＜B≦2.5_1.25＜H≦2.5
ボックスカルバート(各種)
[6 empty] | 縦締用連結BOX付 |  | 22 |  | m
ボックスカルバート
据付 1.25＜B≦2.5_1.25＜H≦2.5
ボックスカルバート(各種)
[6 empty] | 縦締用連結BOX付 |  | 10 |  | m
[10 empty] | 工事数量総括表 |  |  |  |  | 頁 | 0 | - | 0055
[7 empty] | 費目・工種・施工名称など |  | 数 量 |  | 単 位 | 単 価 | 金 額 | 備 考
PC鋼棒
縦締用B種1号 φ17㎜ L=1940㎜
[8 empty] | 16 |  | 本
PC鋼棒
縦締用B種1号 φ17㎜ L=3940㎜
[8 empty] | 4 |  | 本
PC鋼棒
縦締用B種1号 φ17㎜ L=5940㎜
[8 empty] | 32 |  | 本
定着金具
φ17㎜用
[8 empty] | 104 |  | 組
巻きコンクリート
コンクリート
無筋・鉄筋構造物 24-12-25(20)BB
バックホウ(クレーン機能付)打設
[8 empty] | 2 |  | m3
型枠
一般型枠
鉄筋・無筋構造物
[8 empty] | 16 |  | m2
鉄筋工
SD345_D13
一般構造物 [規]10t以上
[8 empty] | 0.04 |  | t
鉄筋工
SD345_D13
差し筋
[8 empty] | 0.01 |  | t
[10 empty] | 工事数量総括表 |  |  |  |  | 頁 | 0 | - | 0056
[7 empty] | 費目・工種・施工名称など |  | 数 量 |  | 単 位 | 単 価 | 金 額 | 備 考
コンクリート削孔(電動ハンマドリル)
削孔深さ30mm以上200mm未満
[8 empty] | 32 |  | 孔
人孔
プレキャスト頂版
W=2900 L=2900 H=300
材工共
[8 empty] | 2 |  | 枚
プレキャスト桝（上部ブロック）
W=2500 L=2500 H=2000
材工共
[8 empty] | 2 |  | 個
プレキャスト桝（下部ブロック）
W=2500 L=2500 H=2000
材工共
[8 empty] | 2 |  | 個
プレキャスト底版
W=2900 L=2900 H=400
材工共
[8 empty] | 2 |  | 枚
ブロック据付工
(斜壁,直壁等又はスラブの作業)
[8 empty] | 6 |  | 個
蓋(受枠とも)及び調整Coブロック据付工
[8 empty] | 2 |  | 組
1号プレホール直壁
φ900 H=1800㎜
[8 empty] | 2 |  | 個
[10 empty] | 工事数量総括表 |  |  |  |  | 頁 | 0 | - | 0057
[7 empty] | 費目・工種・施工名称など |  | 数 量 |  | 単 位 | 単 価 | 金 額 | 備 考
1号プレホール直壁
φ900 H=1500㎜
[8 empty] | 1 |  | 個
1号プレホール直壁
φ900 H=1200㎜
[8 empty] | 1 |  | 個
1号プレホール斜壁
φ600/900 H=450㎜
[8 empty] | 1 |  | 個
1号プレホール斜壁
φ600/900 H=300㎜
[8 empty] | 1 |  | 個
プレホール調整リング
φ600 H=150㎜
[8 empty] | 1 |  | 個
プレホール調整リング
φ600 H=100㎜
[8 empty] | 1 |  | 個
プレホール調整金具
45㎜まで
[8 empty] | 2 |  | 組
人孔蓋
T-25 φ600 H=110
鍵有り
[8 empty] | 2 |  | 組
足掛金具
W=300
[8 empty] | 22 |  | 本
[10 empty] | 工事数量総括表 |  |  |  |  | 頁 | 0 | - | 0058
[7 empty] | 費目・工種・施工名称など |  | 数 量 |  | 単 位 | 単 価 | 金 額 | 備 考
インバートコンクリート
小型構造物 18-8-25(20)BB
人力打設
[8 empty] | 12 |  | m3
基礎コンクリート
コンクリート
無筋・鉄筋構造物 18-8-40BB
人力打設
[8 empty] | 3 |  | m3
均し型枠
一般型枠
均しコンクリート
[8 empty] | 4 |  | m2
基礎砕石
砕石の厚さ17.5cmを超え20.0cm以下
RC-40
[8 empty] | 20 |  | m2
巻きコンクリート
コンクリート
無筋・鉄筋構造物 18-8-40BB
人力打設
[8 empty] | 0.2 |  | m3
型枠
一般型枠
鉄筋・無筋構造物
[8 empty] | 1 |  | m2
取付水路
[10 empty] | 工事数量総括表 |  |  |  |  | 頁 | 0 | - | 0059
[7 empty] | 費目・工種・施工名称など |  | 数 量 |  | 単 位 | 単 価 | 金 額 | 備 考
コルゲートフリューム
コルゲートフリューム
据付
-
[8 empty] | 78 |  | m
植生土のう
土のう
仕拵・積立
[8 empty] | 312 |  | 袋
植生土のう（材料費）
[8 empty] | 312 |  | 袋
水替工
ポンプ排水
[8 empty] | 1 |  | 式
付帯工
付帯工
[10 empty] | 工事数量総括表 |  |  |  |  | 頁 | 0 | - | 0060
[7 empty] | 費目・工種・施工名称など |  | 数 量 |  | 単 位 | 単 価 | 金 額 | 備 考
坂路工
下層路盤(車道・路肩部)
全仕上り厚150mm 1層施工
RC-40
[8 empty] | 138 |  | m2
コンクリート舗装
[8 empty] | 132 |  | m2
目地板
1工事当り使用量30m2未満
瀝青繊維質目地板t=10mm
[8 empty] | 1 |  | m2
コンクリート打設工
防草コンクリート Co厚さ100mm
18-8-20BB
[8 empty] | 17 |  | m2
型枠工
防草コンクリート
[8 empty] | 7 |  | m2
立入防止柵
金網・支柱(立入防止柵)
基礎ブロック
支柱間隔2m
[8 empty] | 226 |  | m
立入防止柵（材料費）
H=2000 めっき
[8 empty] | 226 |  | m
[10 empty] | 工事数量総括表 |  |  |  |  | 頁 | 0 | - | 0061
[7 empty] | 費目・工種・施工名称など |  | 数 量 |  | 単 位 | 単 価 | 金 額 | 備 考
直接工事費
式
現場環境改善費・ｲﾒｰｼﾞｱｯﾌﾟ経費
１式
共通仮設費（
率分）
１式
共通仮設費計
純工事費
現場管理費
１式
工事原価
一般管理費等
１式
工事価格
[10 empty] | 工事数量総括表 |  |  |  |  | 頁 | 0 | - | 0062
[7 empty] | 費目・工種・施工名称など |  | 数 量 |  | 単 位 | 単 価 | 金 額 | 備 考
消費税及地方
消費税相当額
１式
工事費
[10 empty] | 工事数量総括表 |  |  |  |  | 頁 | 0 | - | 0063
[7 empty] | 費目・工種・施工名称など |  | 数 量 |  | 単 位 | 単 価 | 金 額 | 備 考
寺尾谷川調整池工事費
寺尾谷川調整池
式
土工
掘削工
掘削
掘削(ICT)
土砂 オープンカット 障害無し
施工数量50,000m3以上
[8 empty] | 490 |  | m3
路体盛土工
路体(築堤)盛土
土質改良工
砂及び砂質土
[8 empty] | 8,500 |  | m3
[10 empty] | 工事数量総括表 |  |  |  |  | 頁 | 0 | - | 0064
[7 empty] | 費目・工種・施工名称など |  | 数 量 |  | 単 位 | 単 価 | 金 額 | 備 考
自走式土質改良機設置(撤去)
設置
[8 empty] | 1 |  | 台・回
自走式土質改良機設置(撤去)
撤去
[8 empty] | 1 |  | 台・回
路体(築堤)盛土(ICT)
施工数量20,000m3以上
障害無し
[8 empty] | 8,500 |  | m3
ドレーン
フィルター材
単粒度砕石 4号 30-20
[8 empty] | 56 |  | m3
吸出し防止材設置
合繊不織布 t=10mm 9.8kN/m
[8 empty] | 140 |  | m2
かごマット工(多段積型)
突込式,勾配1:1.0
A型
[8 empty] | 10 |  | m2
法面整形工
法面整形
[10 empty] | 工事数量総括表 |  |  |  |  | 頁 | 0 | - | 0065
[7 empty] | 費目・工種・施工名称など |  | 数 量 |  | 単 位 | 単 価 | 金 額 | 備 考
法面整形(ICT)
盛土部 法面締固め無し
レキ質土,砂及び砂質土,粘性土
[8 empty] | 1,850 |  | m2
作業土工
床掘り（掘削）
[8 empty] | 1 |  | 式
埋戻し
[8 empty] | 1 |  | 式
土砂等運搬
[8 empty] | 1 |  | 式
基面整正
[8 empty] | 1 |  | 式
構造物
護岸工
護岸工
[10 empty] | 工事数量総括表 |  |  |  |  | 頁 | 0 | - | 0066
[7 empty] | 費目・工種・施工名称など |  | 数 量 |  | 単 位 | 単 価 | 金 額 | 備 考
ブロックマット工(最大法長5.5m超18m以下)
法面勾配 1:1.8
法面勾配_1:1.8以上1:2.0未満
[8 empty] | 710 |  | m2
張芝工
[規]500m2以上
[8 empty] | 1,070 |  | m2
洪水吐、函渠、取付水路
本体工
コンクリート
無筋・鉄筋構造物 24-12-25(20)BB
コンクリートポンプ車打設
[8 empty] | 449 |  | m3
型枠
一般型枠
鉄筋・無筋構造物
[8 empty] | 1,070 |  | m2
鉄筋工
SD345_D16～D25
一般構造物 [規]10t以上
[8 empty] | 14.72 |  | t
鉄筋工
SD345_D13
一般構造物 [規]10t以上
[8 empty] | 11.65 |  | t
コンクリート
無筋・鉄筋構造物 18-8-25(20)BB
バックホウ(クレーン機能付)打設
[8 empty] | 23 |  | m3
[10 empty] | 工事数量総括表 |  |  |  |  | 頁 | 0 | - | 0067
[7 empty] | 費目・工種・施工名称など |  | 数 量 |  | 単 位 | 単 価 | 金 額 | 備 考
型枠
一般型枠
鉄筋・無筋構造物
[8 empty] | 110 |  | m2
鉄筋工
SD345_D13
差し筋
[8 empty] | 0.10 |  | t
コンクリート削孔(電動ハンマドリル)
削孔深さ30mm以上200mm未満
[8 empty] | 96 |  | 孔
均しコンクリート
コンクリート
無筋・鉄筋構造物 18-8-40BB
人力打設
[8 empty] | 21 |  | m3
均し型枠
一般型枠
均しコンクリート
[8 empty] | 14 |  | m2
足場
[8 empty] | 1 |  | 式
支保工
[8 empty] | 1 |  | 式
目地板、止水板
[10 empty] | 工事数量総括表 |  |  |  |  | 頁 | 0 | - | 0068
[7 empty] | 費目・工種・施工名称など |  | 数 量 |  | 単 位 | 単 価 | 金 額 | 備 考
目地板
1工事当り使用量30m2以上
瀝青繊維質目地板t=20mm
[8 empty] | 95 |  | m2
止水板
幅CF200×厚さ5mm(塩ビ製)
[8 empty] | 47 |  | m
水抜きパイプ
水抜きパイプ
据付 波状管 50～150mm
シングル 合成樹脂排水材 呼び径100mm
[8 empty] | 1 |  | m
吸出し防止材
吸出し防止材設置
合繊不織布 t=10mm 9.8kN/m
[8 empty] | 0.1 |  | m2
足掛金物
コンクリート削孔(電動ハンマドリル)
削孔深さ30mm以上200mm未満
[8 empty] | 116 |  | 孔
足掛金具
W=400
[8 empty] | 58 |  | 本
[10 empty] | 工事数量総括表 |  |  |  |  | 頁 | 0 | - | 0069
[7 empty] | 費目・工種・施工名称など |  | 数 量 |  | 単 位 | 単 価 | 金 額 | 備 考
スクリーン
コンクリート削孔(電動ハンマドリル)
削孔深さ30mm以上200mm未満
[8 empty] | 4 |  | 孔
スクリーン取付
[8 empty] | 1 |  | 基
スクリーン
SUS 幅1.0m 高さ1.5m
[8 empty] | 1 |  | 基
転落防護枠
コンクリート削孔(電動ハンマドリル)
削孔深さ30mm以上200mm未満
[8 empty] | 12 |  | 孔
転落防護枠取付
[8 empty] | 1 |  | 基
転落防護枠
[8 empty] | 1 |  | 基
取付水路
ｍ
[10 empty] | 工事数量総括表 |  |  |  |  | 頁 | 0 | - | 0070
[7 empty] | 費目・工種・施工名称など |  | 数 量 |  | 単 位 | 単 価 | 金 額 | 備 考
フリューム
[8 empty] | 7 |  | m
フリューム（材料費）
1500-1000 L=2000
[8 empty] | 7 |  | ｍ
ふとんかご
ふとんかご
設置
階段式 高さ50cm×幅120cm
[8 empty] | 3 |  | m
階段工
本体工
コンクリート
無筋・鉄筋構造物 18-8-40BB
バックホウ(クレーン機能付)打設
[8 empty] | 22 |  | m3
型枠
一般型枠
鉄筋・無筋構造物
[8 empty] | 99 |  | m2
目地板
1工事当り使用量30m2未満
瀝青繊維質目地板t=10mm
[8 empty] | 1 |  | m2
[10 empty] | 工事数量総括表 |  |  |  |  | 頁 | 0 | - | 0071
[7 empty] | 費目・工種・施工名称など |  | 数 量 |  | 単 位 | 単 価 | 金 額 | 備 考
ダウエルバー取付
[8 empty] | 9 |  | 本
ダウエルバー（材料費）
φ16 L=1000 VPφ20 L=500含む
[8 empty] | 9 |  | 本
均しコンクリート
コンクリート
無筋・鉄筋構造物 18-8-40BB
バックホウ(クレーン機能付)打設
[8 empty] | 8 |  | m3
均し型枠
一般型枠
均しコンクリート
[8 empty] | 12 |  | m2
水替工
ポンプ排水
[8 empty] | 1 |  | 式
水路改修
水路改修
[10 empty] | 工事数量総括表 |  |  |  |  | 頁 | 0 | - | 0072
[7 empty] | 費目・工種・施工名称など |  | 数 量 |  | 単 位 | 単 価 | 金 額 | 備 考
フリューム
フリューム
[8 empty] | 142 |  | m
フリューム（材料費）
700-800
[8 empty] | 71 |  | 本
工事用道路
路体盛土
[8 empty] | 1 |  | 式
砕石舗装
[8 empty] | 1 |  | 式
仮設道路撤去
[8 empty] | 1 |  | 式
土砂等運搬
[8 empty] | 1 |  | 式
直接工事費
式
[10 empty] | 工事数量総括表 |  |  |  |  | 頁 | 0 | - | 0073
[7 empty] | 費目・工種・施工名称など |  | 数 量 |  | 単 位 | 単 価 | 金 額 | 備 考
現場環境改善費・ｲﾒｰｼﾞｱｯﾌﾟ経費
１式
共通仮設費（
率分）
１式
共通仮設費計
純工事費
現場管理費
１式
工事原価
一般管理費等
１式
工事価格
消費税及地方
消費税相当額
１式
[10 empty] | 工事数量総括表 |  |  |  |  | 頁 | 0 | - | 0074
[7 empty] | 費目・工種・施工名称など |  | 数 量 |  | 単 位 | 単 価 | 金 額 | 備 考
工事費
工事価格計
消費税及地方
消費税相当額
１式
工事費計