## 入力に当たって
【入力に当たって】
・このエクセルファイルは、土砂災害特別警戒区域の区域設定の際の側線上における任意の位置の外力・土砂の厚さを求めるものです。
・外力等を求めるためには、県土整備事務所にある区域設定時に作成された区域調書が必要になります。
・建築予定の建物に作用する外力等の算定は、「土砂災害防止法に関する区域再現手続きについて」を参照してください。
・シート「入力及び確認」の赤い着色のセル以外は決して操作しないでください。その他のシートも操作しないでください。
【入力の仕方】
・該当する箇所の区域調書の参考図（1/500区域図）をご覧ください。告示図面ではありません。
・建築予定の建物がかかる断面番号を確認してください。
・区域調書様式４－３から該当する断面番号の斜面諸元を確認し、シート「入力及び確認」の赤い着色のセルに入力してください。
・急傾斜地下端からの距離により、任意の位置における外力等を確認してください。
・詳しくは「土砂災害防止法に関する区域再現手続きについて」をご覧ください。

## 入力及び印刷
建築物に作用する外力の算定
箇所名 | ●●● |  | 基礎調査番号 |  | １２３４５６ |  | 断面番号 |  | ００１ |  | 土質定数一覧
[11 empty] | 崩壊に伴う土石等の比重 |  | σ(t/m3) | 2.6
斜面の諸元入力→→→（区域調書の様式４－３から該当断面番号の諸元（赤いセル）を入力） | [10 empty] | 土石等の容積濃度 |  | c | 0.5
急傾斜地の 傾斜度 | 急傾斜地の 高さ | 崩壊防止 施設の高さ | 残斜面の 高さ | 崩壊土砂 の断面積 | 待受け式 擁壁 の高さ | 待ち受け式擁壁 までの距離 | 堆積施設の 効果の 断面積 | 施設効果を 上回る土砂 の断面積 | 平坦地まで の傾斜度 | 緩傾斜部の 長さ | 土石等の密度 |  | ρm(t/m3) | 1.8
[11 empty] | 土石等の単位堆積重量 |  | γ(kN/m3） | 17
θu（度） | ｈ（ｍ） | （ｍ） | ｈ残（ｍ） | S(㎡) | ｙ（ｍ） | X2（ｍ） | S2(㎡) | S3(㎡) | θd（度） | L（ｍ） | 土石等の内部摩擦角 |  | φ（度） | 30
50.42 | 7.74 | 6 | 1.74 |  | 0 | 0 |  |  | 0 | 0 | 土石等の流体抵抗係数 |  | fb | 0.025
入力 | 入力 | 入力 |  |  | 入力 | 入力 |  |  |  |  | 建築物の壁面摩擦角 |  | δ（度） | 20
区域の概要 | [10 empty] | 重力加速度 |  | g(m/s2) | 9.8
①イエローゾーンの上端（急傾斜地上端からの水平距離） | [7 empty] | 10 |  | ｍ | 堆積勾配 |  | θ（度） | 30
②イエローゾーンの下端（急傾斜地下端からの水平距離） | [7 empty] | 15.48 |  | ｍ | 土石等の単位堆積重量 |  | γ(kN/m3) | 17
③レッドゾーン の上端（急傾斜地上端からの鉛直距離） | [7 empty] | -5 |  | ｍ | 水の密度 |  | ρ(t/m3) | 1
④レッドゾーン の下端（急傾斜地下端からの水平距離） | [7 empty] | 0 |  | ｍ | 崩壊に伴う土石等の移動の高さ |  | hsm（ｍ） | 1
○移動による力(Fsm)が100kN/m2を超える区域の上端（急傾斜地上端からの鉛直距離） | [7 empty] | 11 |  | ｍ
○移動による力(Fsm)が100kN/m2を超える区域の下端（急傾斜地下端からの水平距離） | [7 empty] | 0 |  | ｍ
○堆積高（ｈ）が3mを越える区域の上端（急傾斜地上端からの鉛直距離） | [7 empty] | - |  | ｍ
○堆積高（ｈ）が3mを越える区域の下端（急傾斜地下端からの水平距離） | [7 empty] | 0 |  | ｍ
任意の位置における外力・堆積厚
急傾斜地下端 からの距離 |  | 移動による力の計算結果 |  |  |  | 堆積の力の計算結果 |  |  |  | 備考 | 移動 | 堆積
|  | 移動の力 | 移動の高さ | 建物の耐力 | 区域設定の判定結果 | 堆積厚 | 堆積の力 | 建物の耐力 | 区域設定の判定結果 |  | 100kN/m2 を越える 区域 | 堆積厚が3m を越える 区域
Ｘ |  | Fsm | hsm | P1 |  | hsa | Fsa | W1
（ｍ） |  | (kN/m2) | (ｍ) | (kN/m2) |  | (ｍ) | (kN/m2) | (kN/m2)
0 |  | 0 | 1 | 7.6739 | × | 0 | 0 | #DIV/0! | × |  | × | ×
0.1 |  | 0 | 1 | 7.6739 | × | 0 | 0 | #DIV/0! | × |  | × | ×
0.2 |  | 0 | 1 | 7.6739 | × | 0 | 0 | #DIV/0! | × |  | × | ×
0.3 |  | 0 | 1 | 7.6739 | × | 0 | 0 | #DIV/0! | × |  | × | ×
0.4 |  | 0 | 1 | 7.6739 | × | 0 | 0 | #DIV/0! | × |  | × | ×
0.5 |  | 0 | 1 | 7.6739 | × | 0 | 0 | #DIV/0! | × |  | × | ×
0.6 |  | 0 | 1 | 7.6739 | × | 0 | 0 | #DIV/0! | × |  | × | ×
0.7 |  | 0 | 1 | 7.6739 | × | 0 | 0 | #DIV/0! | × |  | × | ×
0.8 |  | 0 | 1 | 7.6739 | × | 0 | 0 | #DIV/0! | × |  | × | ×
0.9 |  | 0 | 1 | 7.6739 | × | 0 | 0 | #DIV/0! | × |  | × | ×
1 |  | 0 | 1 | 7.6739 | × | 0 | 0 | #DIV/0! | × |  | × | ×
1.1 |  | 0 | 1 | 7.6739 | × | 0 | 0 | #DIV/0! | × |  | × | ×
1.2 |  | 0 | 1 | 7.6739 | × | 0 | 0 | #DIV/0! | × |  | × | ×
1.3 |  | 0 | 1 | 7.6739 | × | 0 | 0 | #DIV/0! | × |  | × | ×
1.4 |  | 0 | 1 | 7.6739 | × | 0 | 0 | #DIV/0! | × |  | × | ×
1.5 |  | 0 | 1 | 7.6739 | × | 0 | 0 | #DIV/0! | × |  | × | ×
1.6 |  | 0 | 1 | 7.6739 | × | 0 | 0 | #DIV/0! | × |  | × | ×
1.7 |  | 0 | 1 | 7.6739 | × | 0 | 0 | #DIV/0! | × |  | × | ×
1.8 |  | 0 | 1 | 7.6739 | × | 0 | 0 | #DIV/0! | × |  | × | ×
1.9 |  | 0 | 1 | 7.6739 | × | 0 | 0 | #DIV/0! | × |  | × | ×
2 |  | 0 | 1 | 7.6739 | × | 0 | 0 | #DIV/0! | × |  | × | ×
2.1 |  | 0 | 1 | 7.6739 | × | 0 | 0 | #DIV/0! | × |  | × | ×
2.2 |  | 0 | 1 | 7.6739 | × | 0 | 0 | #DIV/0! | × |  | × | ×
2.3 |  | 0 | 1 | 7.6739 | × | 0 | 0 | #DIV/0! | × |  | × | ×
2.4 |  | 0 | 1 | 7.6739 | × | 0 | 0 | #DIV/0! | × |  | × | ×
2.5 |  | 0 | 1 | 7.6739 | × | 0 | 0 | #DIV/0! | × |  | × | ×
2.6 |  | 0 | 1 | 7.6739 | × | 0 | 0 | #DIV/0! | × |  | × | ×
2.7 |  | 0 | 1 | 7.6739 | × | 0 | 0 | #DIV/0! | × |  | × | ×
2.8 |  | 0 | 1 | 7.6739 | × | 0 | 0 | #DIV/0! | × |  | × | ×
2.9 |  | 0 | 1 | 7.6739 | × | 0 | 0 | #DIV/0! | × |  | × | ×
3 |  | 0 | 1 | 7.6739 | × | 0 | 0 | #DIV/0! | × |  | × | ×
3.1 |  | 0 | 1 | 7.6739 | × | 0 | 0 | #DIV/0! | × |  | × | ×
3.2 |  | 0 | 1 | 7.6739 | × | 0 | 0 | #DIV/0! | × |  | × | ×
3.3 |  | 0 | 1 | 7.6739 | × | 0 | 0 | #DIV/0! | × |  | × | ×
3.4 |  | 0 | 1 | 7.6739 | × | 0 | 0 | #DIV/0! | × |  | × | ×
3.5 |  | 0 | 1 | 7.6739 | × | 0 | 0 | #DIV/0! | × |  | × | ×
3.6 |  | 0 | 1 | 7.6739 | × | 0 | 0 | #DIV/0! | × |  | × | ×
3.7 |  | 0 | 1 | 7.6739 | × | 0 | 0 | #DIV/0! | × |  | × | ×
3.8 |  | 0 | 1 | 7.6739 | × | 0 | 0 | #DIV/0! | × |  | × | ×
3.9 |  | 0 | 1 | 7.6739 | × | 0 | 0 | #DIV/0! | × |  | × | ×
4 |  | 0 | 1 | 7.6739 | × | 0 | 0 | #DIV/0! | × |  | × | ×
4.1 |  | 0 | 1 | 7.6739 | × | 0 | 0 | #DIV/0! | × |  | × | ×
4.2 |  | 0 | 1 | 7.6739 | × | 0 | 0 | #DIV/0! | × |  | × | ×
4.3 |  | 0 | 1 | 7.6739 | × | 0 | 0 | #DIV/0! | × |  | × | ×
4.4 |  | 0 | 1 | 7.6739 | × | 0 | 0 | #DIV/0! | × |  | × | ×
4.5 |  | 0 | 1 | 7.6739 | × | 0 | 0 | #DIV/0! | × |  | × | ×
4.6 |  | 0 | 1 | 7.6739 | × | 0 | 0 | #DIV/0! | × |  | × | ×
4.7 |  | 0 | 1 | 7.6739 | × | 0 | 0 | #DIV/0! | × |  | × | ×
4.8 |  | 0 | 1 | 7.6739 | × | 0 | 0 | #DIV/0! | × |  | × | ×
4.9 |  | 0 | 1 | 7.6739 | × | 0 | 0 | #DIV/0! | × |  | × | ×
5 |  | 0 | 1 | 7.6739 | × | 0 | 0 | #DIV/0! | × |  | × | ×
5.1 |  | 0 | 1 | 7.6739 | × | 0 | 0 | #DIV/0! | × |  | × | ×
5.2 |  | 0 | 1 | 7.6739 | × | 0 | 0 | #DIV/0! | × |  | × | ×
5.3 |  | 0 | 1 | 7.6739 | × | 0 | 0 | #DIV/0! | × |  | × | ×
5.4 |  | 0 | 1 | 7.6739 | × | 0 | 0 | #DIV/0! | × |  | × | ×
5.5 |  | 0 | 1 | 7.6739 | × | 0 | 0 | #DIV/0! | × |  | × | ×
5.6 |  | 0 | 1 | 7.6739 | × | 0 | 0 | #DIV/0! | × |  | × | ×
5.7 |  | 0 | 1 | 7.6739 | × | 0 | 0 | #DIV/0! | × |  | × | ×
5.8 |  | 0 | 1 | 7.6739 | × | 0 | 0 | #DIV/0! | × |  | × | ×
5.9 |  | 0 | 1 | 7.6739 | × | 0 | 0 | #DIV/0! | × |  | × | ×
6 |  | 0 | 1 | 7.6739 | × | 0 | 0 | #DIV/0! | × |  | × | ×
6.1 |  | 0 | 1 | 7.6739 | × | 0 | 0 | #DIV/0! | × |  | × | ×
6.2 |  | 0 | 1 | 7.6739 | × | 0 | 0 | #DIV/0! | × |  | × | ×
6.3 |  | 0 | 1 | 7.6739 | × | 0 | 0 | #DIV/0! | × |  | × | ×
6.4 |  | 0 | 1 | 7.6739 | × | 0 | 0 | #DIV/0! | × |  | × | ×
6.5 |  | 0 | 1 | 7.6739 | × | 0 | 0 | #DIV/0! | × |  | × | ×
6.6 |  | 0 | 1 | 7.6739 | × | 0 | 0 | #DIV/0! | × |  | × | ×
6.7 |  | 0 | 1 | 7.6739 | × | 0 | 0 | #DIV/0! | × |  | × | ×
6.8 |  | 0 | 1 | 7.6739 | × | 0 | 0 | #DIV/0! | × |  | × | ×
6.9 |  | 0 | 1 | 7.6739 | × | 0 | 0 | #DIV/0! | × |  | × | ×
7 |  | 0 | 1 | 7.6739 | × | 0 | 0 | #DIV/0! | × |  | × | ×
7.1 |  | 0 | 1 | 7.6739 | × | 0 | 0 | #DIV/0! | × |  | × | ×
7.2 |  | 0 | 1 | 7.6739 | × | 0 | 0 | #DIV/0! | × |  | × | ×
7.3 |  | 0 | 1 | 7.6739 | × | 0 | 0 | #DIV/0! | × |  | × | ×
7.4 |  | 0 | 1 | 7.6739 | × | 0 | 0 | #DIV/0! | × |  | × | ×
7.5 |  | 0 | 1 | 7.6739 | × | 0 | 0 | #DIV/0! | × |  | × | ×
7.6 |  | 0 | 1 | 7.6739 | × | 0 | 0 | #DIV/0! | × |  | × | ×
7.7 |  | 0 | 1 | 7.6739 | × | 0 | 0 | #DIV/0! | × |  | × | ×
7.8 |  | 0 | 1 | 7.6739 | × | 0 | 0 | #DIV/0! | × |  | × | ×
7.9 |  | 0 | 1 | 7.6739 | × | 0 | 0 | #DIV/0! | × |  | × | ×
8 |  | 0 | 1 | 7.6739 | × | 0 | 0 | #DIV/0! | × |  | × | ×
8.1 |  | 0 | 1 | 7.6739 | × | 0 | 0 | #DIV/0! | × |  | × | ×
8.2 |  | 0 | 1 | 7.6739 | × | 0 | 0 | #DIV/0! | × |  | × | ×
8.3 |  | 0 | 1 | 7.6739 | × | 0 | 0 | #DIV/0! | × |  | × | ×
8.4 |  | 0 | 1 | 7.6739 | × | 0 | 0 | #DIV/0! | × |  | × | ×
8.5 |  | 0 | 1 | 7.6739 | × | 0 | 0 | #DIV/0! | × |  | × | ×
8.6 |  | 0 | 1 | 7.6739 | × | 0 | 0 | #DIV/0! | × |  | × | ×
8.7 |  | 0 | 1 | 7.6739 | × | 0 | 0 | #DIV/0! | × |  | × | ×
8.8 |  | 0 | 1 | 7.6739 | × | 0 | 0 | #DIV/0! | × |  | × | ×
8.9 |  | 0 | 1 | 7.6739 | × | 0 | 0 | #DIV/0! | × |  | × | ×
9 |  | 0 | 1 | 7.6739 | × | 0 | 0 | #DIV/0! | × |  | × | ×
9.1 |  | 0 | 1 | 7.6739 | × | 0 | 0 | #DIV/0! | × |  | × | ×
9.2 |  | 0 | 1 | 7.6739 | × | 0 | 0 | #DIV/0! | × |  | × | ×
9.3 |  | 0 | 1 | 7.6739 | × | 0 | 0 | #DIV/0! | × |  | × | ×
9.4 |  | 0 | 1 | 7.6739 | × | 0 | 0 | #DIV/0! | × |  | × | ×
9.5 |  | 0 | 1 | 7.6739 | × | 0 | 0 | #DIV/0! | × |  | × | ×
9.6 |  | 0 | 1 | 7.6739 | × | 0 | 0 | #DIV/0! | × |  | × | ×
9.7 |  | 0 | 1 | 7.6739 | × | 0 | 0 | #DIV/0! | × |  | × | ×
9.8 |  | 0 | 1 | 7.6739 | × | 0 | 0 | #DIV/0! | × |  | × | ×
9.9 |  | 0 | 1 | 7.6739 | × | 0 | 0 | #DIV/0! | × |  | × | ×
10 |  | 0 | 1 | 7.6739 | × | 0 | 0 | #DIV/0! | × |  | × | ×
10.1 |  | 0 | 1 | 7.6739 | × | 0 | 0 | #DIV/0! | × |  | × | ×
10.2 |  | 0 | 1 | 7.6739 | × | 0 | 0 | #DIV/0! | × |  | × | ×
10.3 |  | 0 | 1 | 7.6739 | × | 0 | 0 | #DIV/0! | × |  | × | ×
10.4 |  | 0 | 1 | 7.6739 | × | 0 | 0 | #DIV/0! | × |  | × | ×
10.5 |  | 0 | 1 | 7.6739 | × | 0 | 0 | #DIV/0! | × |  | × | ×
10.6 |  | 0 | 1 | 7.6739 | × | 0 | 0 | #DIV/0! | × |  | × | ×
10.7 |  | 0 | 1 | 7.6739 | × | 0 | 0 | #DIV/0! | × |  | × | ×
10.8 |  | 0 | 1 | 7.6739 | × | 0 | 0 | #DIV/0! | × |  | × | ×
10.9 |  | 0 | 1 | 7.6739 | × | 0 | 0 | #DIV/0! | × |  | × | ×
11 |  | 0 | 1 | 7.6739 | × | 0 | 0 | #DIV/0! | × |  | × | ×
11.1 |  | 0 | 1 | 7.6739 | × | 0 | 0 | #DIV/0! | × |  | × | ×
11.2 |  | 0 | 1 | 7.6739 | × | 0 | 0 | #DIV/0! | × |  | × | ×
11.3 |  | 0 | 1 | 7.6739 | × | 0 | 0 | #DIV/0! | × |  | × | ×
11.4 |  | 0 | 1 | 7.6739 | × | 0 | 0 | #DIV/0! | × |  | × | ×
11.5 |  | 0 | 1 | 7.6739 | × | 0 | 0 | #DIV/0! | × |  | × | ×
11.6 |  | 0 | 1 | 7.6739 | × | 0 | 0 | #DIV/0! | × |  | × | ×
11.7 |  | 0 | 1 | 7.6739 | × | 0 | 0 | #DIV/0! | × |  | × | ×
11.8 |  | 0 | 1 | 7.6739 | × | 0 | 0 | #DIV/0! | × |  | × | ×
11.9 |  | 0 | 1 | 7.6739 | × | 0 | 0 | #DIV/0! | × |  | × | ×
12 |  | 0 | 1 | 7.6739 | × | 0 | 0 | #DIV/0! | × |  | × | ×
12.1 |  | 0 | 1 | 7.6739 | × | 0 | 0 | #DIV/0! | × |  | × | ×
12.2 |  | 0 | 1 | 7.6739 | × | 0 | 0 | #DIV/0! | × |  | × | ×
12.3 |  | 0 | 1 | 7.6739 | × | 0 | 0 | #DIV/0! | × |  | × | ×
12.4 |  | 0 | 1 | 7.6739 | × | 0 | 0 | #DIV/0! | × |  | × | ×
12.5 |  | 0 | 1 | 7.6739 | × | 0 | 0 | #DIV/0! | × |  | × | ×
12.6 |  | 0 | 1 | 7.6739 | × | 0 | 0 | #DIV/0! | × |  | × | ×
12.7 |  | 0 | 1 | 7.6739 | × | 0 | 0 | #DIV/0! | × |  | × | ×
12.8 |  | 0 | 1 | 7.6739 | × | 0 | 0 | #DIV/0! | × |  | × | ×
12.9 |  | 0 | 1 | 7.6739 | × | 0 | 0 | #DIV/0! | × |  | × | ×
13 |  | 0 | 1 | 7.6739 | × | 0 | 0 | #DIV/0! | × |  | × | ×
13.1 |  | 0 | 1 | 7.6739 | × | 0 | 0 | #DIV/0! | × |  | × | ×
13.2 |  | 0 | 1 | 7.6739 | × | 0 | 0 | #DIV/0! | × |  | × | ×
13.3 |  | 0 | 1 | 7.6739 | × | 0 | 0 | #DIV/0! | × |  | × | ×
13.4 |  | 0 | 1 | 7.6739 | × | 0 | 0 | #DIV/0! | × |  | × | ×
13.5 |  | 0 | 1 | 7.6739 | × | 0 | 0 | #DIV/0! | × |  | × | ×
13.6 |  | 0 | 1 | 7.6739 | × | 0 | 0 | #DIV/0! | × |  | × | ×
13.7 |  | 0 | 1 | 7.6739 | × | 0 | 0 | #DIV/0! | × |  | × | ×
13.8 |  | 0 | 1 | 7.6739 | × | 0 | 0 | #DIV/0! | × |  | × | ×
13.9 |  | 0 | 1 | 7.6739 | × | 0 | 0 | #DIV/0! | × |  | × | ×
14 |  | 0 | 1 | 7.6739 | × | 0 | 0 | #DIV/0! | × |  | × | ×
14.1 |  | 0 | 1 | 7.6739 | × | 0 | 0 | #DIV/0! | × |  | × | ×
14.2 |  | 0 | 1 | 7.6739 | × | 0 | 0 | #DIV/0! | × |  | × | ×
14.3 |  | 0 | 1 | 7.6739 | × | 0 | 0 | #DIV/0! | × |  | × | ×
14.4 |  | 0 | 1 | 7.6739 | × | 0 | 0 | #DIV/0! | × |  | × | ×
14.5 |  | 0 | 1 | 7.6739 | × | 0 | 0 | #DIV/0! | × |  | × | ×
14.6 |  | 0 | 1 | 7.6739 | × | 0 | 0 | #DIV/0! | × |  | × | ×
14.7 |  | 0 | 1 | 7.6739 | × | 0 | 0 | #DIV/0! | × |  | × | ×
14.8 |  | 0 | 1 | 7.6739 | × | 0 | 0 | #DIV/0! | × |  | × | ×
14.9 |  | 0 | 1 | 7.6739 | × | 0 | 0 | #DIV/0! | × |  | × | ×
15 |  | 0 | 1 | 7.6739 | × | 0 | 0 | #DIV/0! | × |  | × | ×
15.1 |  | 0 | 1 | 7.6739 | × | 0 | 0 | #DIV/0! | × |  | × | ×
15.2 |  | 0 | 1 | 7.6739 | × | 0 | 0 | #DIV/0! | × |  | × | ×
15.3 |  | 0 | 1 | 7.6739 | × | 0 | 0 | #DIV/0! | × |  | × | ×
15.4 |  | 0 | 1 | 7.6739 | × | 0 | 0 | #DIV/0! | × |  | × | ×
15.5 |  | 0 | 1 | 7.6739 | × | 0 | 0 | #DIV/0! | × |  | × | ×
15.6 |  | 0 | 1 | 7.6739 | × | 0 | 0 | #DIV/0! | × |  | × | ×
15.7 |  | 0 | 1 | 7.6739 | × | 0 | 0 | #DIV/0! | × |  | × | ×
15.8 |  | 0 | 1 | 7.6739 | × | 0 | 0 | #DIV/0! | × |  | × | ×
15.9 |  | 0 | 1 | 7.6739 | × | 0 | 0 | #DIV/0! | × |  | × | ×
16 |  | 0 | 1 | 7.6739 | × | 0 | 0 | #DIV/0! | × |  | × | ×
16.1 |  | 0 | 1 | 7.6739 | × | 0 | 0 | #DIV/0! | × |  | × | ×
16.2 |  | 0 | 1 | 7.6739 | × | 0 | 0 | #DIV/0! | × |  | × | ×
16.3 |  | 0 | 1 | 7.6739 | × | 0 | 0 | #DIV/0! | × |  | × | ×
16.4 |  | 0 | 1 | 7.6739 | × | 0 | 0 | #DIV/0! | × |  | × | ×
16.5 |  | 0 | 1 | 7.6739 | × | 0 | 0 | #DIV/0! | × |  | × | ×
16.6 |  | 0 | 1 | 7.6739 | × | 0 | 0 | #DIV/0! | × |  | × | ×
16.7 |  | 0 | 1 | 7.6739 | × | 0 | 0 | #DIV/0! | × |  | × | ×
16.8 |  | 0 | 1 | 7.6739 | × | 0 | 0 | #DIV/0! | × |  | × | ×
16.9 |  | 0 | 1 | 7.6739 | × | 0 | 0 | #DIV/0! | × |  | × | ×
17 |  | 0 | 1 | 7.6739 | × | 0 | 0 | #DIV/0! | × |  | × | ×
17.1 |  | 0 | 1 | 7.6739 | × | 0 | 0 | #DIV/0! | × |  | × | ×
17.2 |  | 0 | 1 | 7.6739 | × | 0 | 0 | #DIV/0! | × |  | × | ×
17.3 |  | 0 | 1 | 7.6739 | × | 0 | 0 | #DIV/0! | × |  | × | ×
17.4 |  | 0 | 1 | 7.6739 | × | 0 | 0 | #DIV/0! | × |  | × | ×
17.5 |  | 0 | 1 | 7.6739 | × | 0 | 0 | #DIV/0! | × |  | × | ×
17.6 |  | 0 | 1 | 7.6739 | × | 0 | 0 | #DIV/0! | × |  | × | ×
17.7 |  | 0 | 1 | 7.6739 | × | 0 | 0 | #DIV/0! | × |  | × | ×
17.8 |  | 0 | 1 | 7.6739 | × | 0 | 0 | #DIV/0! | × |  | × | ×
17.9 |  | 0 | 1 | 7.6739 | × | 0 | 0 | #DIV/0! | × |  | × | ×
18 |  | 0 | 1 | 7.6739 | × | 0 | 0 | #DIV/0! | × |  | × | ×
18.1 |  | 0 | 1 | 7.6739 | × | 0 | 0 | #DIV/0! | × |  | × | ×
18.2 |  | 0 | 1 | 7.6739 | × | 0 | 0 | #DIV/0! | × |  | × | ×
18.3 |  | 0 | 1 | 7.6739 | × | 0 | 0 | #DIV/0! | × |  | × | ×
18.4 |  | 0 | 1 | 7.6739 | × | 0 | 0 | #DIV/0! | × |  | × | ×
18.5 |  | 0 | 1 | 7.6739 | × | 0 | 0 | #DIV/0! | × |  | × | ×
18.6 |  | 0 | 1 | 7.6739 | × | 0 | 0 | #DIV/0! | × |  | × | ×
18.7 |  | 0 | 1 | 7.6739 | × | 0 | 0 | #DIV/0! | × |  | × | ×
18.8 |  | 0 | 1 | 7.6739 | × | 0 | 0 | #DIV/0! | × |  | × | ×
18.9 |  | 0 | 1 | 7.6739 | × | 0 | 0 | #DIV/0! | × |  | × | ×
19 |  | 0 | 1 | 7.6739 | × | 0 | 0 | #DIV/0! | × |  | × | ×
19.1 |  | 0 | 1 | 7.6739 | × | 0 | 0 | #DIV/0! | × |  | × | ×
19.2 |  | 0 | 1 | 7.6739 | × | 0 | 0 | #DIV/0! | × |  | × | ×
19.3 |  | 0 | 1 | 7.6739 | × | 0 | 0 | #DIV/0! | × |  | × | ×
19.4 |  | 0 | 1 | 7.6739 | × | 0 | 0 | #DIV/0! | × |  | × | ×
19.5 |  | 0 | 1 | 7.6739 | × | 0 | 0 | #DIV/0! | × |  | × | ×
19.6 |  | 0 | 1 | 7.6739 | × | 0 | 0 | #DIV/0! | × |  | × | ×
19.7 |  | 0 | 1 | 7.6739 | × | 0 | 0 | #DIV/0! | × |  | × | ×
19.8 |  | 0 | 1 | 7.6739 | × | 0 | 0 | #DIV/0! | × |  | × | ×
19.9 |  | 0 | 1 | 7.6739 | × | 0 | 0 | #DIV/0! | × |  | × | ×
20 |  | 0 | 1 | 7.6739 | × | 0 | 0 | #DIV/0! | × |  | × | ×
20.1 |  | 0 | 1 | 7.6739 | × | 0 | 0 | #DIV/0! | × |  | × | ×
20.2 |  | 0 | 1 | 7.6739 | × | 0 | 0 | #DIV/0! | × |  | × | ×
20.3 |  | 0 | 1 | 7.6739 | × | 0 | 0 | #DIV/0! | × |  | × | ×
20.4 |  | 0 | 1 | 7.6739 | × | 0 | 0 | #DIV/0! | × |  | × | ×
20.5 |  | 0 | 1 | 7.6739 | × | 0 | 0 | #DIV/0! | × |  | × | ×
20.6 |  | 0 | 1 | 7.6739 | × | 0 | 0 | #DIV/0! | × |  | × | ×
20.7 |  | 0 | 1 | 7.6739 | × | 0 | 0 | #DIV/0! | × |  | × | ×
20.8 |  | 0 | 1 | 7.6739 | × | 0 | 0 | #DIV/0! | × |  | × | ×
20.9 |  | 0 | 1 | 7.6739 | × | 0 | 0 | #DIV/0! | × |  | × | ×
21 |  | 0 | 1 | 7.6739 | × | 0 | 0 | #DIV/0! | × |  | × | ×
21.1 |  | 0 | 1 | 7.6739 | × | 0 | 0 | #DIV/0! | × |  | × | ×
21.2 |  | 0 | 1 | 7.6739 | × | 0 | 0 | #DIV/0! | × |  | × | ×
21.3 |  | 0 | 1 | 7.6739 | × | 0 | 0 | #DIV/0! | × |  | × | ×
21.4 |  | 0 | 1 | 7.6739 | × | 0 | 0 | #DIV/0! | × |  | × | ×
21.5 |  | 0 | 1 | 7.6739 | × | 0 | 0 | #DIV/0! | × |  | × | ×
21.6 |  | 0 | 1 | 7.6739 | × | 0 | 0 | #DIV/0! | × |  | × | ×
21.7 |  | 0 | 1 | 7.6739 | × | 0 | 0 | #DIV/0! | × |  | × | ×
21.8 |  | 0 | 1 | 7.6739 | × | 0 | 0 | #DIV/0! | × |  | × | ×
21.9 |  | 0 | 1 | 7.6739 | × | 0 | 0 | #DIV/0! | × |  | × | ×
22 |  | 0 | 1 | 7.6739 | × | 0 | 0 | #DIV/0! | × |  | × | ×
22.1 |  | 0 | 1 | 7.6739 | × | 0 | 0 | #DIV/0! | × |  | × | ×
22.2 |  | 0 | 1 | 7.6739 | × | 0 | 0 | #DIV/0! | × |  | × | ×
22.3 |  | 0 | 1 | 7.6739 | × | 0 | 0 | #DIV/0! | × |  | × | ×
22.4 |  | 0 | 1 | 7.6739 | × | 0 | 0 | #DIV/0! | × |  | × | ×
22.5 |  | 0 | 1 | 7.6739 | × | 0 | 0 | #DIV/0! | × |  | × | ×
22.6 |  | 0 | 1 | 7.6739 | × | 0 | 0 | #DIV/0! | × |  | × | ×
22.7 |  | 0 | 1 | 7.6739 | × | 0 | 0 | #DIV/0! | × |  | × | ×
22.8 |  | 0 | 1 | 7.6739 | × | 0 | 0 | #DIV/0! | × |  | × | ×
22.9 |  | 0 | 1 | 7.6739 | × | 0 | 0 | #DIV/0! | × |  | × | ×
23 |  | 0 | 1 | 7.6739 | × | 0 | 0 | #DIV/0! | × |  | × | ×
23.1 |  | 0 | 1 | 7.6739 | × | 0 | 0 | #DIV/0! | × |  | × | ×
23.2 |  | 0 | 1 | 7.6739 | × | 0 | 0 | #DIV/0! | × |  | × | ×
23.3 |  | 0 | 1 | 7.6739 | × | 0 | 0 | #DIV/0! | × |  | × | ×
23.4 |  | 0 | 1 | 7.6739 | × | 0 | 0 | #DIV/0! | × |  | × | ×
23.5 |  | 0 | 1 | 7.6739 | × | 0 | 0 | #DIV/0! | × |  | × | ×
23.6 |  | 0 | 1 | 7.6739 | × | 0 | 0 | #DIV/0! | × |  | × | ×
23.7 |  | 0 | 1 | 7.6739 | × | 0 | 0 | #DIV/0! | × |  | × | ×
23.8 |  | 0 | 1 | 7.6739 | × | 0 | 0 | #DIV/0! | × |  | × | ×
23.9 |  | 0 | 1 | 7.6739 | × | 0 | 0 | #DIV/0! | × |  | × | ×
24 |  | 0 | 1 | 7.6739 | × | 0 | 0 | #DIV/0! | × |  | × | ×
24.1 |  | 0 | 1 | 7.6739 | × | 0 | 0 | #DIV/0! | × |  | × | ×
24.2 |  | 0 | 1 | 7.6739 | × | 0 | 0 | #DIV/0! | × |  | × | ×
24.3 |  | 0 | 1 | 7.6739 | × | 0 | 0 | #DIV/0! | × |  | × | ×
24.4 |  | 0 | 1 | 7.6739 | × | 0 | 0 | #DIV/0! | × |  | × | ×
24.5 |  | 0 | 1 | 7.6739 | × | 0 | 0 | #DIV/0! | × |  | × | ×
24.6 |  | 0 | 1 | 7.6739 | × | 0 | 0 | #DIV/0! | × |  | × | ×
24.7 |  | 0 | 1 | 7.6739 | × | 0 | 0 | #DIV/0! | × |  | × | ×
24.8 |  | 0 | 1 | 7.6739 | × | 0 | 0 | #DIV/0! | × |  | × | ×
24.9 |  | 0 | 1 | 7.6739 | × | 0 | 0 | #DIV/0! | × |  | × | ×
25 |  | 0 | 1 | 7.6739 | × | 0 | 0 | #DIV/0! | × |  | × | ×
25.1 |  | 0 | 1 | 7.6739 | × | 0 | 0 | #DIV/0! | × |  | × | ×
25.2 |  | 0 | 1 | 7.6739 | × | 0 | 0 | #DIV/0! | × |  | × | ×
25.3 |  | 0 | 1 | 7.6739 | × | 0 | 0 | #DIV/0! | × |  | × | ×
25.4 |  | 0 | 1 | 7.6739 | × | 0 | 0 | #DIV/0! | × |  | × | ×
25.5 |  | 0 | 1 | 7.6739 | × | 0 | 0 | #DIV/0! | × |  | × | ×
25.6 |  | 0 | 1 | 7.6739 | × | 0 | 0 | #DIV/0! | × |  | × | ×
25.7 |  | 0 | 1 | 7.6739 | × | 0 | 0 | #DIV/0! | × |  | × | ×
25.8 |  | 0 | 1 | 7.6739 | × | 0 | 0 | #DIV/0! | × |  | × | ×
25.9 |  | 0 | 1 | 7.6739 | × | 0 | 0 | #DIV/0! | × |  | × | ×
26 |  | 0 | 1 | 7.6739 | × | 0 | 0 | #DIV/0! | × |  | × | ×
26.1 |  | 0 | 1 | 7.6739 | × | 0 | 0 | #DIV/0! | × |  | × | ×
26.2 |  | 0 | 1 | 7.6739 | × | 0 | 0 | #DIV/0! | × |  | × | ×
26.3 |  | 0 | 1 | 7.6739 | × | 0 | 0 | #DIV/0! | × |  | × | ×
26.4 |  | 0 | 1 | 7.6739 | × | 0 | 0 | #DIV/0! | × |  | × | ×
26.5 |  | 0 | 1 | 7.6739 | × | 0 | 0 | #DIV/0! | × |  | × | ×
26.6 |  | 0 | 1 | 7.6739 | × | 0 | 0 | #DIV/0! | × |  | × | ×
26.7 |  | 0 | 1 | 7.6739 | × | 0 | 0 | #DIV/0! | × |  | × | ×
26.8 |  | 0 | 1 | 7.6739 | × | 0 | 0 | #DIV/0! | × |  | × | ×
26.9 |  | 0 | 1 | 7.6739 | × | 0 | 0 | #DIV/0! | × |  | × | ×
27 |  | 0 | 1 | 7.6739 | × | 0 | 0 | #DIV/0! | × |  | × | ×
27.1 |  | 0 | 1 | 7.6739 | × | 0 | 0 | #DIV/0! | × |  | × | ×
27.2 |  | 0 | 1 | 7.6739 | × | 0 | 0 | #DIV/0! | × |  | × | ×
27.3 |  | 0 | 1 | 7.6739 | × | 0 | 0 | #DIV/0! | × |  | × | ×
27.4 |  | 0 | 1 | 7.6739 | × | 0 | 0 | #DIV/0! | × |  | × | ×
27.5 |  | 0 | 1 | 7.6739 | × | 0 | 0 | #DIV/0! | × |  | × | ×
27.6 |  | 0 | 1 | 7.6739 | × | 0 | 0 | #DIV/0! | × |  | × | ×
27.7 |  | 0 | 1 | 7.6739 | × | 0 | 0 | #DIV/0! | × |  | × | ×
27.8 |  | 0 | 1 | 7.6739 | × | 0 | 0 | #DIV/0! | × |  | × | ×
27.9 |  | 0 | 1 | 7.6739 | × | 0 | 0 | #DIV/0! | × |  | × | ×
28 |  | 0 | 1 | 7.6739 | × | 0 | 0 | #DIV/0! | × |  | × | ×
28.1 |  | 0 | 1 | 7.6739 | × | 0 | 0 | #DIV/0! | × |  | × | ×
28.2 |  | 0 | 1 | 7.6739 | × | 0 | 0 | #DIV/0! | × |  | × | ×
28.3 |  | 0 | 1 | 7.6739 | × | 0 | 0 | #DIV/0! | × |  | × | ×
28.4 |  | 0 | 1 | 7.6739 | × | 0 | 0 | #DIV/0! | × |  | × | ×
28.5 |  | 0 | 1 | 7.6739 | × | 0 | 0 | #DIV/0! | × |  | × | ×
28.6 |  | 0 | 1 | 7.6739 | × | 0 | 0 | #DIV/0! | × |  | × | ×
28.7 |  | 0 | 1 | 7.6739 | × | 0 | 0 | #DIV/0! | × |  | × | ×
28.8 |  | 0 | 1 | 7.6739 | × | 0 | 0 | #DIV/0! | × |  | × | ×
28.9 |  | 0 | 1 | 7.6739 | × | 0 | 0 | #DIV/0! | × |  | × | ×
29 |  | 0 | 1 | 7.6739 | × | 0 | 0 | #DIV/0! | × |  | × | ×
29.1 |  | 0 | 1 | 7.6739 | × | 0 | 0 | #DIV/0! | × |  | × | ×
29.2 |  | 0 | 1 | 7.6739 | × | 0 | 0 | #DIV/0! | × |  | × | ×
29.3 |  | 0 | 1 | 7.6739 | × | 0 | 0 | #DIV/0! | × |  | × | ×
29.4 |  | 0 | 1 | 7.6739 | × | 0 | 0 | #DIV/0! | × |  | × | ×
29.5 |  | 0 | 1 | 7.6739 | × | 0 | 0 | #DIV/0! | × |  | × | ×
29.6 |  | 0 | 1 | 7.6739 | × | 0 | 0 | #DIV/0! | × |  | × | ×
29.7 |  | 0 | 1 | 7.6739 | × | 0 | 0 | #DIV/0! | × |  | × | ×
29.8 |  | 0 | 1 | 7.6739 | × | 0 | 0 | #DIV/0! | × |  | × | ×
29.9 |  | 0 | 1 | 7.6739 | × | 0 | 0 | #DIV/0! | × |  | × | ×
30 |  | 0 | 1 | 7.6739 | × | 0 | 0 | #DIV/0! | × |  | × | ×
30.1 |  | 0 | 1 | 7.6739 | × | 0 | 0 | #DIV/0! | × |  | × | ×
30.2 |  | 0 | 1 | 7.6739 | × | 0 | 0 | #DIV/0! | × |  | × | ×
30.3 |  | 0 | 1 | 7.6739 | × | 0 | 0 | #DIV/0! | × |  | × | ×
30.4 |  | 0 | 1 | 7.6739 | × | 0 | 0 | #DIV/0! | × |  | × | ×
30.5 |  | 0 | 1 | 7.6739 | × | 0 | 0 | #DIV/0! | × |  | × | ×
30.6 |  | 0 | 1 | 7.6739 | × | 0 | 0 | #DIV/0! | × |  | × | ×
30.7 |  | 0 | 1 | 7.6739 | × | 0 | 0 | #DIV/0! | × |  | × | ×
30.8 |  | 0 | 1 | 7.6739 | × | 0 | 0 | #DIV/0! | × |  | × | ×
30.9 |  | 0 | 1 | 7.6739 | × | 0 | 0 | #DIV/0! | × |  | × | ×
31 |  | 0 | 1 | 7.6739 | × | 0 | 0 | #DIV/0! | × |  | × | ×
31.1 |  | 0 | 1 | 7.6739 | × | 0 | 0 | #DIV/0! | × |  | × | ×
31.2 |  | 0 | 1 | 7.6739 | × | 0 | 0 | #DIV/0! | × |  | × | ×
31.3 |  | 0 | 1 | 7.6739 | × | 0 | 0 | #DIV/0! | × |  | × | ×
31.4 |  | 0 | 1 | 7.6739 | × | 0 | 0 | #DIV/0! | × |  | × | ×
31.5 |  | 0 | 1 | 7.6739 | × | 0 | 0 | #DIV/0! | × |  | × | ×
31.6 |  | 0 | 1 | 7.6739 | × | 0 | 0 | #DIV/0! | × |  | × | ×
31.7 |  | 0 | 1 | 7.6739 | × | 0 | 0 | #DIV/0! | × |  | × | ×
31.8 |  | 0 | 1 | 7.6739 | × | 0 | 0 | #DIV/0! | × |  | × | ×
31.9 |  | 0 | 1 | 7.6739 | × | 0 | 0 | #DIV/0! | × |  | × | ×
32 |  | 0 | 1 | 7.6739 | × | 0 | 0 | #DIV/0! | × |  | × | ×
32.1 |  | 0 | 1 | 7.6739 | × | 0 | 0 | #DIV/0! | × |  | × | ×
32.2 |  | 0 | 1 | 7.6739 | × | 0 | 0 | #DIV/0! | × |  | × | ×
32.3 |  | 0 | 1 | 7.6739 | × | 0 | 0 | #DIV/0! | × |  | × | ×
32.4 |  | 0 | 1 | 7.6739 | × | 0 | 0 | #DIV/0! | × |  | × | ×
32.5 |  | 0 | 1 | 7.6739 | × | 0 | 0 | #DIV/0! | × |  | × | ×
32.6 |  | 0 | 1 | 7.6739 | × | 0 | 0 | #DIV/0! | × |  | × | ×
32.7 |  | 0 | 1 | 7.6739 | × | 0 | 0 | #DIV/0! | × |  | × | ×
32.8 |  | 0 | 1 | 7.6739 | × | 0 | 0 | #DIV/0! | × |  | × | ×
32.9 |  | 0 | 1 | 7.6739 | × | 0 | 0 | #DIV/0! | × |  | × | ×
33 |  | 0 | 1 | 7.6739 | × | 0 | 0 | #DIV/0! | × |  | × | ×
33.1 |  | 0 | 1 | 7.6739 | × | 0 | 0 | #DIV/0! | × |  | × | ×
33.2 |  | 0 | 1 | 7.6739 | × | 0 | 0 | #DIV/0! | × |  | × | ×
33.3 |  | 0 | 1 | 7.6739 | × | 0 | 0 | #DIV/0! | × |  | × | ×
33.4 |  | 0 | 1 | 7.6739 | × | 0 | 0 | #DIV/0! | × |  | × | ×
33.5 |  | 0 | 1 | 7.6739 | × | 0 | 0 | #DIV/0! | × |  | × | ×
33.6 |  | 0 | 1 | 7.6739 | × | 0 | 0 | #DIV/0! | × |  | × | ×
33.7 |  | 0 | 1 | 7.6739 | × | 0 | 0 | #DIV/0! | × |  | × | ×
33.8 |  | 0 | 1 | 7.6739 | × | 0 | 0 | #DIV/0! | × |  | × | ×
33.9 |  | 0 | 1 | 7.6739 | × | 0 | 0 | #DIV/0! | × |  | × | ×
34 |  | 0 | 1 | 7.6739 | × | 0 | 0 | #DIV/0! | × |  | × | ×
34.1 |  | 0 | 1 | 7.6739 | × | 0 | 0 | #DIV/0! | × |  | × | ×
34.2 |  | 0 | 1 | 7.6739 | × | 0 | 0 | #DIV/0! | × |  | × | ×
34.3 |  | 0 | 1 | 7.6739 | × | 0 | 0 | #DIV/0! | × |  | × | ×
34.4 |  | 0 | 1 | 7.6739 | × | 0 | 0 | #DIV/0! | × |  | × | ×
34.5 |  | 0 | 1 | 7.6739 | × | 0 | 0 | #DIV/0! | × |  | × | ×
34.6 |  | 0 | 1 | 7.6739 | × | 0 | 0 | #DIV/0! | × |  | × | ×
34.7 |  | 0 | 1 | 7.6739 | × | 0 | 0 | #DIV/0! | × |  | × | ×
34.8 |  | 0 | 1 | 7.6739 | × | 0 | 0 | #DIV/0! | × |  | × | ×
34.9 |  | 0 | 1 | 7.6739 | × | 0 | 0 | #DIV/0! | × |  | × | ×
35 |  | 0 | 1 | 7.6739 | × | 0 | 0 | #DIV/0! | × |  | × | ×
35.1 |  | 0 | 1 | 7.6739 | × | 0 | 0 | #DIV/0! | × |  | × | ×
35.2 |  | 0 | 1 | 7.6739 | × | 0 | 0 | #DIV/0! | × |  | × | ×
35.3 |  | 0 | 1 | 7.6739 | × | 0 | 0 | #DIV/0! | × |  | × | ×
35.4 |  | 0 | 1 | 7.6739 | × | 0 | 0 | #DIV/0! | × |  | × | ×
35.5 |  | 0 | 1 | 7.6739 | × | 0 | 0 | #DIV/0! | × |  | × | ×
35.6 |  | 0 | 1 | 7.6739 | × | 0 | 0 | #DIV/0! | × |  | × | ×
35.7 |  | 0 | 1 | 7.6739 | × | 0 | 0 | #DIV/0! | × |  | × | ×
35.8 |  | 0 | 1 | 7.6739 | × | 0 | 0 | #DIV/0! | × |  | × | ×
35.9 |  | 0 | 1 | 7.6739 | × | 0 | 0 | #DIV/0! | × |  | × | ×
36 |  | 0 | 1 | 7.6739 | × | 0 | 0 | #DIV/0! | × |  | × | ×
36.1 |  | 0 | 1 | 7.6739 | × | 0 | 0 | #DIV/0! | × |  | × | ×
36.2 |  | 0 | 1 | 7.6739 | × | 0 | 0 | #DIV/0! | × |  | × | ×
36.3 |  | 0 | 1 | 7.6739 | × | 0 | 0 | #DIV/0! | × |  | × | ×
36.4 |  | 0 | 1 | 7.6739 | × | 0 | 0 | #DIV/0! | × |  | × | ×
36.5 |  | 0 | 1 | 7.6739 | × | 0 | 0 | #DIV/0! | × |  | × | ×
36.6 |  | 0 | 1 | 7.6739 | × | 0 | 0 | #DIV/0! | × |  | × | ×
36.7 |  | 0 | 1 | 7.6739 | × | 0 | 0 | #DIV/0! | × |  | × | ×
36.8 |  | 0 | 1 | 7.6739 | × | 0 | 0 | #DIV/0! | × |  | × | ×
36.9 |  | 0 | 1 | 7.6739 | × | 0 | 0 | #DIV/0! | × |  | × | ×
37 |  | 0 | 1 | 7.6739 | × | 0 | 0 | #DIV/0! | × |  | × | ×
37.1 |  | 0 | 1 | 7.6739 | × | 0 | 0 | #DIV/0! | × |  | × | ×
37.2 |  | 0 | 1 | 7.6739 | × | 0 | 0 | #DIV/0! | × |  | × | ×
37.3 |  | 0 | 1 | 7.6739 | × | 0 | 0 | #DIV/0! | × |  | × | ×
37.4 |  | 0 | 1 | 7.6739 | × | 0 | 0 | #DIV/0! | × |  | × | ×
37.5 |  | 0 | 1 | 7.6739 | × | 0 | 0 | #DIV/0! | × |  | × | ×
37.6 |  | 0 | 1 | 7.6739 | × | 0 | 0 | #DIV/0! | × |  | × | ×
37.7 |  | 0 | 1 | 7.6739 | × | 0 | 0 | #DIV/0! | × |  | × | ×
37.8 |  | 0 | 1 | 7.6739 | × | 0 | 0 | #DIV/0! | × |  | × | ×
37.9 |  | 0 | 1 | 7.6739 | × | 0 | 0 | #DIV/0! | × |  | × | ×
38 |  | 0 | 1 | 7.6739 | × | 0 | 0 | #DIV/0! | × |  | × | ×
38.1 |  | 0 | 1 | 7.6739 | × | 0 | 0 | #DIV/0! | × |  | × | ×
38.2 |  | 0 | 1 | 7.6739 | × | 0 | 0 | #DIV/0! | × |  | × | ×
38.3 |  | 0 | 1 | 7.6739 | × | 0 | 0 | #DIV/0! | × |  | × | ×
38.4 |  | 0 | 1 | 7.6739 | × | 0 | 0 | #DIV/0! | × |  | × | ×
38.5 |  | 0 | 1 | 7.6739 | × | 0 | 0 | #DIV/0! | × |  | × | ×
38.6 |  | 0 | 1 | 7.6739 | × | 0 | 0 | #DIV/0! | × |  | × | ×
38.7 |  | 0 | 1 | 7.6739 | × | 0 | 0 | #DIV/0! | × |  | × | ×
38.8 |  | 0 | 1 | 7.6739 | × | 0 | 0 | #DIV/0! | × |  | × | ×
38.9 |  | 0 | 1 | 7.6739 | × | 0 | 0 | #DIV/0! | × |  | × | ×
39 |  | 0 | 1 | 7.6739 | × | 0 | 0 | #DIV/0! | × |  | × | ×
39.1 |  | 0 | 1 | 7.6739 | × | 0 | 0 | #DIV/0! | × |  | × | ×
39.2 |  | 0 | 1 | 7.6739 | × | 0 | 0 | #DIV/0! | × |  | × | ×
39.3 |  | 0 | 1 | 7.6739 | × | 0 | 0 | #DIV/0! | × |  | × | ×
39.4 |  | 0 | 1 | 7.6739 | × | 0 | 0 | #DIV/0! | × |  | × | ×
39.5 |  | 0 | 1 | 7.6739 | × | 0 | 0 | #DIV/0! | × |  | × | ×
39.6 |  | 0 | 1 | 7.6739 | × | 0 | 0 | #DIV/0! | × |  | × | ×
39.7 |  | 0 | 1 | 7.6739 | × | 0 | 0 | #DIV/0! | × |  | × | ×
39.8 |  | 0 | 1 | 7.6739 | × | 0 | 0 | #DIV/0! | × |  | × | ×
39.9 |  | 0 | 1 | 7.6739 | × | 0 | 0 | #DIV/0! | × |  | × | ×
40 |  | 0 | 1 | 7.6739 | × | 0 | 0 | #DIV/0! | × |  | × | ×
40.1 |  | 0 | 1 | 7.6739 | × | 0 | 0 | #DIV/0! | × |  | × | ×
40.2 |  | 0 | 1 | 7.6739 | × | 0 | 0 | #DIV/0! | × |  | × | ×
40.3 |  | 0 | 1 | 7.6739 | × | 0 | 0 | #DIV/0! | × |  | × | ×
40.4 |  | 0 | 1 | 7.6739 | × | 0 | 0 | #DIV/0! | × |  | × | ×
40.5 |  | 0 | 1 | 7.6739 | × | 0 | 0 | #DIV/0! | × |  | × | ×
40.6 |  | 0 | 1 | 7.6739 | × | 0 | 0 | #DIV/0! | × |  | × | ×
40.7 |  | 0 | 1 | 7.6739 | × | 0 | 0 | #DIV/0! | × |  | × | ×
40.8 |  | 0 | 1 | 7.6739 | × | 0 | 0 | #DIV/0! | × |  | × | ×
40.9 |  | 0 | 1 | 7.6739 | × | 0 | 0 | #DIV/0! | × |  | × | ×
41 |  | 0 | 1 | 7.6739 | × | 0 | 0 | #DIV/0! | × |  | × | ×
41.1 |  | 0 | 1 | 7.6739 | × | 0 | 0 | #DIV/0! | × |  | × | ×
41.2 |  | 0 | 1 | 7.6739 | × | 0 | 0 | #DIV/0! | × |  | × | ×
41.3 |  | 0 | 1 | 7.6739 | × | 0 | 0 | #DIV/0! | × |  | × | ×
41.4 |  | 0 | 1 | 7.6739 | × | 0 | 0 | #DIV/0! | × |  | × | ×
41.5 |  | 0 | 1 | 7.6739 | × | 0 | 0 | #DIV/0! | × |  | × | ×
41.6 |  | 0 | 1 | 7.6739 | × | 0 | 0 | #DIV/0! | × |  | × | ×
41.7 |  | 0 | 1 | 7.6739 | × | 0 | 0 | #DIV/0! | × |  | × | ×
41.8 |  | 0 | 1 | 7.6739 | × | 0 | 0 | #DIV/0! | × |  | × | ×
41.9 |  | 0 | 1 | 7.6739 | × | 0 | 0 | #DIV/0! | × |  | × | ×
42 |  | 0 | 1 | 7.6739 | × | 0 | 0 | #DIV/0! | × |  | × | ×
42.1 |  | 0 | 1 | 7.6739 | × | 0 | 0 | #DIV/0! | × |  | × | ×
42.2 |  | 0 | 1 | 7.6739 | × | 0 | 0 | #DIV/0! | × |  | × | ×
42.3 |  | 0 | 1 | 7.6739 | × | 0 | 0 | #DIV/0! | × |  | × | ×
42.4 |  | 0 | 1 | 7.6739 | × | 0 | 0 | #DIV/0! | × |  | × | ×
42.5 |  | 0 | 1 | 7.6739 | × | 0 | 0 | #DIV/0! | × |  | × | ×
42.6 |  | 0 | 1 | 7.6739 | × | 0 | 0 | #DIV/0! | × |  | × | ×
42.7 |  | 0 | 1 | 7.6739 | × | 0 | 0 | #DIV/0! | × |  | × | ×
42.8 |  | 0 | 1 | 7.6739 | × | 0 | 0 | #DIV/0! | × |  | × | ×
42.9 |  | 0 | 1 | 7.6739 | × | 0 | 0 | #DIV/0! | × |  | × | ×
43 |  | 0 | 1 | 7.6739 | × | 0 | 0 | #DIV/0! | × |  | × | ×
43.1 |  | 0 | 1 | 7.6739 | × | 0 | 0 | #DIV/0! | × |  | × | ×
43.2 |  | 0 | 1 | 7.6739 | × | 0 | 0 | #DIV/0! | × |  | × | ×
43.3 |  | 0 | 1 | 7.6739 | × | 0 | 0 | #DIV/0! | × |  | × | ×
43.4 |  | 0 | 1 | 7.6739 | × | 0 | 0 | #DIV/0! | × |  | × | ×
43.5 |  | 0 | 1 | 7.6739 | × | 0 | 0 | #DIV/0! | × |  | × | ×
43.6 |  | 0 | 1 | 7.6739 | × | 0 | 0 | #DIV/0! | × |  | × | ×
43.7 |  | 0 | 1 | 7.6739 | × | 0 | 0 | #DIV/0! | × |  | × | ×
43.8 |  | 0 | 1 | 7.6739 | × | 0 | 0 | #DIV/0! | × |  | × | ×
43.9 |  | 0 | 1 | 7.6739 | × | 0 | 0 | #DIV/0! | × |  | × | ×
44 |  | 0 | 1 | 7.6739 | × | 0 | 0 | #DIV/0! | × |  | × | ×
44.1 |  | 0 | 1 | 7.6739 | × | 0 | 0 | #DIV/0! | × |  | × | ×
44.2 |  | 0 | 1 | 7.6739 | × | 0 | 0 | #DIV/0! | × |  | × | ×
44.3 |  | 0 | 1 | 7.6739 | × | 0 | 0 | #DIV/0! | × |  | × | ×
44.4 |  | 0 | 1 | 7.6739 | × | 0 | 0 | #DIV/0! | × |  | × | ×
44.5 |  | 0 | 1 | 7.6739 | × | 0 | 0 | #DIV/0! | × |  | × | ×
44.6 |  | 0 | 1 | 7.6739 | × | 0 | 0 | #DIV/0! | × |  | × | ×
44.7 |  | 0 | 1 | 7.6739 | × | 0 | 0 | #DIV/0! | × |  | × | ×
44.8 |  | 0 | 1 | 7.6739 | × | 0 | 0 | #DIV/0! | × |  | × | ×
44.9 |  | 0 | 1 | 7.6739 | × | 0 | 0 | #DIV/0! | × |  | × | ×
45 |  | 0 | 1 | 7.6739 | × | 0 | 0 | #DIV/0! | × |  | × | ×
45.1 |  | 0 | 1 | 7.6739 | × | 0 | 0 | #DIV/0! | × |  | × | ×
45.2 |  | 0 | 1 | 7.6739 | × | 0 | 0 | #DIV/0! | × |  | × | ×
45.3 |  | 0 | 1 | 7.6739 | × | 0 | 0 | #DIV/0! | × |  | × | ×
45.4 |  | 0 | 1 | 7.6739 | × | 0 | 0 | #DIV/0! | × |  | × | ×
45.5 |  | 0 | 1 | 7.6739 | × | 0 | 0 | #DIV/0! | × |  | × | ×
45.6 |  | 0 | 1 | 7.6739 | × | 0 | 0 | #DIV/0! | × |  | × | ×
45.7 |  | 0 | 1 | 7.6739 | × | 0 | 0 | #DIV/0! | × |  | × | ×
45.8 |  | 0 | 1 | 7.6739 | × | 0 | 0 | #DIV/0! | × |  | × | ×
45.9 |  | 0 | 1 | 7.6739 | × | 0 | 0 | #DIV/0! | × |  | × | ×
46 |  | 0 | 1 | 7.6739 | × | 0 | 0 | #DIV/0! | × |  | × | ×
46.1 |  | 0 | 1 | 7.6739 | × | 0 | 0 | #DIV/0! | × |  | × | ×
46.2 |  | 0 | 1 | 7.6739 | × | 0 | 0 | #DIV/0! | × |  | × | ×
46.3 |  | 0 | 1 | 7.6739 | × | 0 | 0 | #DIV/0! | × |  | × | ×
46.4 |  | 0 | 1 | 7.6739 | × | 0 | 0 | #DIV/0! | × |  | × | ×
46.5 |  | 0 | 1 | 7.6739 | × | 0 | 0 | #DIV/0! | × |  | × | ×
46.6 |  | 0 | 1 | 7.6739 | × | 0 | 0 | #DIV/0! | × |  | × | ×
46.7 |  | 0 | 1 | 7.6739 | × | 0 | 0 | #DIV/0! | × |  | × | ×
46.8 |  | 0 | 1 | 7.6739 | × | 0 | 0 | #DIV/0! | × |  | × | ×
46.9 |  | 0 | 1 | 7.6739 | × | 0 | 0 | #DIV/0! | × |  | × | ×
47 |  | 0 | 1 | 7.6739 | × | 0 | 0 | #DIV/0! | × |  | × | ×
47.1 |  | 0 | 1 | 7.6739 | × | 0 | 0 | #DIV/0! | × |  | × | ×
47.2 |  | 0 | 1 | 7.6739 | × | 0 | 0 | #DIV/0! | × |  | × | ×
47.3 |  | 0 | 1 | 7.6739 | × | 0 | 0 | #DIV/0! | × |  | × | ×
47.4 |  | 0 | 1 | 7.6739 | × | 0 | 0 | #DIV/0! | × |  | × | ×
47.5 |  | 0 | 1 | 7.6739 | × | 0 | 0 | #DIV/0! | × |  | × | ×
47.6 |  | 0 | 1 | 7.6739 | × | 0 | 0 | #DIV/0! | × |  | × | ×
47.7 |  | 0 | 1 | 7.6739 | × | 0 | 0 | #DIV/0! | × |  | × | ×
47.8 |  | 0 | 1 | 7.6739 | × | 0 | 0 | #DIV/0! | × |  | × | ×
47.9 |  | 0 | 1 | 7.6739 | × | 0 | 0 | #DIV/0! | × |  | × | ×
48 |  | 0 | 1 | 7.6739 | × | 0 | 0 | #DIV/0! | × |  | × | ×
48.1 |  | 0 | 1 | 7.6739 | × | 0 | 0 | #DIV/0! | × |  | × | ×
48.2 |  | 0 | 1 | 7.6739 | × | 0 | 0 | #DIV/0! | × |  | × | ×
48.3 |  | 0 | 1 | 7.6739 | × | 0 | 0 | #DIV/0! | × |  | × | ×
48.4 |  | 0 | 1 | 7.6739 | × | 0 | 0 | #DIV/0! | × |  | × | ×
48.5 |  | 0 | 1 | 7.6739 | × | 0 | 0 | #DIV/0! | × |  | × | ×
48.6 |  | 0 | 1 | 7.6739 | × | 0 | 0 | #DIV/0! | × |  | × | ×
48.7 |  | 0 | 1 | 7.6739 | × | 0 | 0 | #DIV/0! | × |  | × | ×
48.8 |  | 0 | 1 | 7.6739 | × | 0 | 0 | #DIV/0! | × |  | × | ×
48.9 |  | 0 | 1 | 7.6739 | × | 0 | 0 | #DIV/0! | × |  | × | ×
49 |  | 0 | 1 | 7.6739 | × | 0 | 0 | #DIV/0! | × |  | × | ×
49.1 |  | 0 | 1 | 7.6739 | × | 0 | 0 | #DIV/0! | × |  | × | ×
49.2 |  | 0 | 1 | 7.6739 | × | 0 | 0 | #DIV/0! | × |  | × | ×
49.3 |  | 0 | 1 | 7.6739 | × | 0 | 0 | #DIV/0! | × |  | × | ×
49.4 |  | 0 | 1 | 7.6739 | × | 0 | 0 | #DIV/0! | × |  | × | ×
49.5 |  | 0 | 1 | 7.6739 | × | 0 | 0 | #DIV/0! | × |  | × | ×
49.6 |  | 0 | 1 | 7.6739 | × | 0 | 0 | #DIV/0! | × |  | × | ×
49.7 |  | 0 | 1 | 7.6739 | × | 0 | 0 | #DIV/0! | × |  | × | ×
49.8 |  | 0 | 1 | 7.6739 | × | 0 | 0 | #DIV/0! | × |  | × | ×
49.9 |  | 0 | 1 | 7.6739 | × | 0 | 0 | #DIV/0! | × |  | × | ×
50 |  | 0 | 1 | 7.6739 | × | 0 | 0 | #DIV/0! | × |  | × | ×

## 判定（移動）
下端からの距離 | [7 empty] | 待受け式よう壁の有無 | 移動に よる力 | 移動に よる力 | 移動に よる力 | 建築物の 耐力 | 判定結果 | 移動の力 | 0 | 0
L | X1' | X2 | X2' | -2a*X1' | EXP^(-2a*X1') | -2a*X2' | EXP^(-2a*X2') |  | 法律式 | 分割式 | Fsm | P1 | 特警の設定 | 100kN以上 | 耐力-移動 | 100KN-移動
(m) |  | (m) | [8 empty] | (kN/m2) | (kN/m2) |  |  | <0 | <0
0 | 0 | 0 | 0 | 0 | 1 | 0 | 1 | 1 | 0 | 0 | 0 | 7.6739 | × | × | 7.6739 | 100
0.01 | 0.01 | 0.01 | 0.01 | -0.00055556 | 0.99944 | -0.00055556 | 0.99944 | 1 | -0.090503 | -0.090503 | 0 | 7.6739 | × | ×
0.02 | 0.02 | 0.02 | 0.02 | -0.0011111 | 0.99889 | -0.0011111 | 0.99889 | 1 | -0.18096 | -0.18096 | 0 | 7.6739 | × | ×
0.03 | 0.03 | 0.03 | 0.03 | -0.0016667 | 0.99833 | -0.0016667 | 0.99833 | 1 | -0.27136 | -0.27136 | 0 | 7.6739 | × | ×
0.04 | 0.04 | 0.04 | 0.04 | -0.0022222 | 0.99778 | -0.0022222 | 0.99778 | 1 | -0.36171 | -0.36171 | 0 | 7.6739 | × | ×
0.05 | 0.05 | 0.05 | 0.05 | -0.0027778 | 0.99723 | -0.0027778 | 0.99723 | 1 | -0.45201 | -0.45201 | 0 | 7.6739 | × | ×
0.06 | 0.06 | 0.06 | 0.06 | -0.0033333 | 0.99667 | -0.0033333 | 0.99667 | 1 | -0.54227 | -0.54227 | 0 | 7.6739 | × | ×
0.07 | 0.07 | 0.07 | 0.07 | -0.0038889 | 0.99612 | -0.0038889 | 0.99612 | 1 | -0.63247 | -0.63247 | 0 | 7.6739 | × | ×
0.08 | 0.08 | 0.08 | 0.08 | -0.0044444 | 0.99557 | -0.0044444 | 0.99557 | 1 | -0.72262 | -0.72262 | 0 | 7.6739 | × | ×
0.09 | 0.09 | 0.09 | 0.09 | -0.005 | 0.99501 | -0.005 | 0.99501 | 1 | -0.81272 | -0.81272 | 0 | 7.6739 | × | ×
0.1 | 0.1 | 0.1 | 0.1 | -0.0055556 | 0.99446 | -0.0055556 | 0.99446 | 1 | -0.90278 | -0.90278 | 0 | 7.6739 | × | × | 7.6739 | 100
0.2 | 0.2 | 0.2 | 0.2 | -0.011111 | 0.98895 | -0.011111 | 0.98895 | 1 | -1.8005 | -1.8005 | 0 | 7.6739 | × | × | 7.6739 | 100
0.3 | 0.3 | 0.3 | 0.3 | -0.016667 | 0.98347 | -0.016667 | 0.98347 | 1 | -2.6933 | -2.6933 | 0 | 7.6739 | × | × | 7.6739 | 100
0.4 | 0.4 | 0.4 | 0.4 | -0.022222 | 0.97802 | -0.022222 | 0.97802 | 1 | -3.5812 | -3.5812 | 0 | 7.6739 | × | × | 7.6739 | 100
0.5 | 0.5 | 0.5 | 0.5 | -0.027778 | 0.9726 | -0.027778 | 0.9726 | 1 | -4.4641 | -4.4641 | 0 | 7.6739 | × | × | 7.6739 | 100
0.6 | 0.6 | 0.6 | 0.6 | -0.033333 | 0.96722 | -0.033333 | 0.96722 | 1 | -5.3422 | -5.3422 | 0 | 7.6739 | × | × | 7.6739 | 100
0.7 | 0.7 | 0.7 | 0.7 | -0.038889 | 0.96186 | -0.038889 | 0.96186 | 1 | -6.2154 | -6.2154 | 0 | 7.6739 | × | × | 7.6739 | 100
0.8 | 0.8 | 0.8 | 0.8 | -0.044444 | 0.95653 | -0.044444 | 0.95653 | 1 | -7.0837 | -7.0837 | 0 | 7.6739 | × | × | 7.6739 | 100
0.9 | 0.9 | 0.9 | 0.9 | -0.05 | 0.95123 | -0.05 | 0.95123 | 1 | -7.9472 | -7.9472 | 0 | 7.6739 | × | × | 7.6739 | 100
1 | 1 | 1 | 1 | -0.055556 | 0.94596 | -0.055556 | 0.94596 | 1 | -8.806 | -8.806 | 0 | 7.6739 | × | × | 7.6739 | 100
1.1 | 1.1 | 1.1 | 1.1 | -0.061111 | 0.94072 | -0.061111 | 0.94072 | 1 | -9.66 | -9.66 | 0 | 7.6739 | × | × | 7.6739 | 100
1.2 | 1.2 | 1.2 | 1.2 | -0.066667 | 0.93551 | -0.066667 | 0.93551 | 1 | -10.5092 | -10.5092 | 0 | 7.6739 | × | × | 7.6739 | 100
1.3 | 1.3 | 1.3 | 1.3 | -0.072222 | 0.93032 | -0.072222 | 0.93032 | 1 | -11.3538 | -11.3538 | 0 | 7.6739 | × | × | 7.6739 | 100
1.4 | 1.4 | 1.4 | 1.4 | -0.077778 | 0.92517 | -0.077778 | 0.92517 | 1 | -12.1936 | -12.1936 | 0 | 7.6739 | × | × | 7.6739 | 100
1.5 | 1.5 | 1.5 | 1.5 | -0.083333 | 0.92004 | -0.083333 | 0.92004 | 1 | -13.0289 | -13.0289 | 0 | 7.6739 | × | × | 7.6739 | 100
1.6 | 1.6 | 1.6 | 1.6 | -0.088889 | 0.91495 | -0.088889 | 0.91495 | 1 | -13.8595 | -13.8595 | 0 | 7.6739 | × | × | 7.6739 | 100
1.7 | 1.7 | 1.7 | 1.7 | -0.094444 | 0.90988 | -0.094444 | 0.90988 | 1 | -14.6855 | -14.6855 | 0 | 7.6739 | × | × | 7.6739 | 100
1.8 | 1.8 | 1.8 | 1.8 | -0.1 | 0.90484 | -0.1 | 0.90484 | 1 | -15.5069 | -15.5069 | 0 | 7.6739 | × | × | 7.6739 | 100
1.9 | 1.9 | 1.9 | 1.9 | -0.10556 | 0.89982 | -0.10556 | 0.89982 | 1 | -16.3237 | -16.3237 | 0 | 7.6739 | × | × | 7.6739 | 100
2 | 2 | 2 | 2 | -0.11111 | 0.89484 | -0.11111 | 0.89484 | 1 | -17.1361 | -17.1361 | 0 | 7.6739 | × | × | 7.6739 | 100
2.1 | 2.1 | 2.1 | 2.1 | -0.11667 | 0.88988 | -0.11667 | 0.88988 | 1 | -17.9439 | -17.9439 | 0 | 7.6739 | × | × | 7.6739 | 100
2.2 | 2.2 | 2.2 | 2.2 | -0.12222 | 0.88495 | -0.12222 | 0.88495 | 1 | -18.7473 | -18.7473 | 0 | 7.6739 | × | × | 7.6739 | 100
2.3 | 2.3 | 2.3 | 2.3 | -0.12778 | 0.88005 | -0.12778 | 0.88005 | 1 | -19.5462 | -19.5462 | 0 | 7.6739 | × | × | 7.6739 | 100
2.4 | 2.4 | 2.4 | 2.4 | -0.13333 | 0.87517 | -0.13333 | 0.87517 | 1 | -20.3407 | -20.3407 | 0 | 7.6739 | × | × | 7.6739 | 100
2.5 | 2.5 | 2.5 | 2.5 | -0.13889 | 0.87032 | -0.13889 | 0.87032 | 1 | -21.1308 | -21.1308 | 0 | 7.6739 | × | × | 7.6739 | 100
2.6 | 2.6 | 2.6 | 2.6 | -0.14444 | 0.8655 | -0.14444 | 0.8655 | 1 | -21.9165 | -21.9165 | 0 | 7.6739 | × | × | 7.6739 | 100
2.7 | 2.7 | 2.7 | 2.7 | -0.15 | 0.86071 | -0.15 | 0.86071 | 1 | -22.6978 | -22.6978 | 0 | 7.6739 | × | × | 7.6739 | 100
2.8 | 2.8 | 2.8 | 2.8 | -0.15556 | 0.85594 | -0.15556 | 0.85594 | 1 | -23.4748 | -23.4748 | 0 | 7.6739 | × | × | 7.6739 | 100
2.9 | 2.9 | 2.9 | 2.9 | -0.16111 | 0.8512 | -0.16111 | 0.8512 | 1 | -24.2476 | -24.2476 | 0 | 7.6739 | × | × | 7.6739 | 100
3 | 3 | 3 | 3 | -0.16667 | 0.84648 | -0.16667 | 0.84648 | 1 | -25.016 | -25.016 | 0 | 7.6739 | × | × | 7.6739 | 100
3.1 | 3.1 | 3.1 | 3.1 | -0.17222 | 0.84179 | -0.17222 | 0.84179 | 1 | -25.7802 | -25.7802 | 0 | 7.6739 | × | × | 7.6739 | 100
3.2 | 3.2 | 3.2 | 3.2 | -0.17778 | 0.83713 | -0.17778 | 0.83713 | 1 | -26.5401 | -26.5401 | 0 | 7.6739 | × | × | 7.6739 | 100
3.3 | 3.3 | 3.3 | 3.3 | -0.18333 | 0.83249 | -0.18333 | 0.83249 | 1 | -27.2959 | -27.2959 | 0 | 7.6739 | × | × | 7.6739 | 100
3.4 | 3.4 | 3.4 | 3.4 | -0.18889 | 0.82788 | -0.18889 | 0.82788 | 1 | -28.0474 | -28.0474 | 0 | 7.6739 | × | × | 7.6739 | 100
3.5 | 3.5 | 3.5 | 3.5 | -0.19444 | 0.82329 | -0.19444 | 0.82329 | 1 | -28.7948 | -28.7948 | 0 | 7.6739 | × | × | 7.6739 | 100
3.6 | 3.6 | 3.6 | 3.6 | -0.2 | 0.81873 | -0.2 | 0.81873 | 1 | -29.5381 | -29.5381 | 0 | 7.6739 | × | × | 7.6739 | 100
3.7 | 3.7 | 3.7 | 3.7 | -0.20556 | 0.81419 | -0.20556 | 0.81419 | 1 | -30.2772 | -30.2772 | 0 | 7.6739 | × | × | 7.6739 | 100
3.8 | 3.8 | 3.8 | 3.8 | -0.21111 | 0.80968 | -0.21111 | 0.80968 | 1 | -31.0122 | -31.0122 | 0 | 7.6739 | × | × | 7.6739 | 100
3.9 | 3.9 | 3.9 | 3.9 | -0.21667 | 0.8052 | -0.21667 | 0.8052 | 1 | -31.7432 | -31.7432 | 0 | 7.6739 | × | × | 7.6739 | 100
4 | 4 | 4 | 4 | -0.22222 | 0.80074 | -0.22222 | 0.80074 | 1 | -32.4701 | -32.4701 | 0 | 7.6739 | × | × | 7.6739 | 100
4.1 | 4.1 | 4.1 | 4.1 | -0.22778 | 0.7963 | -0.22778 | 0.7963 | 1 | -33.193 | -33.193 | 0 | 7.6739 | × | × | 7.6739 | 100
4.2 | 4.2 | 4.2 | 4.2 | -0.23333 | 0.79189 | -0.23333 | 0.79189 | 1 | -33.9119 | -33.9119 | 0 | 7.6739 | × | × | 7.6739 | 100
4.3 | 4.3 | 4.3 | 4.3 | -0.23889 | 0.7875 | -0.23889 | 0.7875 | 1 | -34.6268 | -34.6268 | 0 | 7.6739 | × | × | 7.6739 | 100
4.4 | 4.4 | 4.4 | 4.4 | -0.24444 | 0.78314 | -0.24444 | 0.78314 | 1 | -35.3377 | -35.3377 | 0 | 7.6739 | × | × | 7.6739 | 100
4.5 | 4.5 | 4.5 | 4.5 | -0.25 | 0.7788 | -0.25 | 0.7788 | 1 | -36.0447 | -36.0447 | 0 | 7.6739 | × | × | 7.6739 | 100
4.6 | 4.6 | 4.6 | 4.6 | -0.25556 | 0.77449 | -0.25556 | 0.77449 | 1 | -36.7478 | -36.7478 | 0 | 7.6739 | × | × | 7.6739 | 100
4.7 | 4.7 | 4.7 | 4.7 | -0.26111 | 0.7702 | -0.26111 | 0.7702 | 1 | -37.447 | -37.447 | 0 | 7.6739 | × | × | 7.6739 | 100
4.8 | 4.8 | 4.8 | 4.8 | -0.26667 | 0.76593 | -0.26667 | 0.76593 | 1 | -38.1423 | -38.1423 | 0 | 7.6739 | × | × | 7.6739 | 100
4.9 | 4.9 | 4.9 | 4.9 | -0.27222 | 0.76168 | -0.27222 | 0.76168 | 1 | -38.8338 | -38.8338 | 0 | 7.6739 | × | × | 7.6739 | 100
5 | 5 | 5 | 5 | -0.27778 | 0.75747 | -0.27778 | 0.75747 | 1 | -39.5214 | -39.5214 | 0 | 7.6739 | × | × | 7.6739 | 100
5.1 | 5.1 | 5.1 | 5.1 | -0.28333 | 0.75327 | -0.28333 | 0.75327 | 1 | -40.2052 | -40.2052 | 0 | 7.6739 | × | × | 7.6739 | 100
5.2 | 5.2 | 5.2 | 5.2 | -0.28889 | 0.7491 | -0.28889 | 0.7491 | 1 | -40.8852 | -40.8852 | 0 | 7.6739 | × | × | 7.6739 | 100
5.3 | 5.3 | 5.3 | 5.3 | -0.29444 | 0.74495 | -0.29444 | 0.74495 | 1 | -41.5615 | -41.5615 | 0 | 7.6739 | × | × | 7.6739 | 100
5.4 | 5.4 | 5.4 | 5.4 | -0.3 | 0.74082 | -0.3 | 0.74082 | 1 | -42.234 | -42.234 | 0 | 7.6739 | × | × | 7.6739 | 100
5.5 | 5.5 | 5.5 | 5.5 | -0.30556 | 0.73671 | -0.30556 | 0.73671 | 1 | -42.9028 | -42.9028 | 0 | 7.6739 | × | × | 7.6739 | 100
5.6 | 5.6 | 5.6 | 5.6 | -0.31111 | 0.73263 | -0.31111 | 0.73263 | 1 | -43.5679 | -43.5679 | 0 | 7.6739 | × | × | 7.6739 | 100
5.7 | 5.7 | 5.7 | 5.7 | -0.31667 | 0.72857 | -0.31667 | 0.72857 | 1 | -44.2293 | -44.2293 | 0 | 7.6739 | × | × | 7.6739 | 100
5.8 | 5.8 | 5.8 | 5.8 | -0.32222 | 0.72454 | -0.32222 | 0.72454 | 1 | -44.887 | -44.887 | 0 | 7.6739 | × | × | 7.6739 | 100
5.9 | 5.9 | 5.9 | 5.9 | -0.32778 | 0.72052 | -0.32778 | 0.72052 | 1 | -45.5411 | -45.5411 | 0 | 7.6739 | × | × | 7.6739 | 100
6 | 6 | 6 | 6 | -0.33333 | 0.71653 | -0.33333 | 0.71653 | 1 | -46.1916 | -46.1916 | 0 | 7.6739 | × | × | 7.6739 | 100
6.1 | 6.1 | 6.1 | 6.1 | -0.33889 | 0.71256 | -0.33889 | 0.71256 | 1 | -46.8385 | -46.8385 | 0 | 7.6739 | × | × | 7.6739 | 100
6.2 | 6.2 | 6.2 | 6.2 | -0.34444 | 0.70861 | -0.34444 | 0.70861 | 1 | -47.4818 | -47.4818 | 0 | 7.6739 | × | × | 7.6739 | 100
6.3 | 6.3 | 6.3 | 6.3 | -0.35 | 0.70469 | -0.35 | 0.70469 | 1 | -48.1215 | -48.1215 | 0 | 7.6739 | × | × | 7.6739 | 100
6.4 | 6.4 | 6.4 | 6.4 | -0.35556 | 0.70078 | -0.35556 | 0.70078 | 1 | -48.7576 | -48.7576 | 0 | 7.6739 | × | × | 7.6739 | 100
6.5 | 6.5 | 6.5 | 6.5 | -0.36111 | 0.6969 | -0.36111 | 0.6969 | 1 | -49.3903 | -49.3903 | 0 | 7.6739 | × | × | 7.6739 | 100
6.6 | 6.6 | 6.6 | 6.6 | -0.36667 | 0.69304 | -0.36667 | 0.69304 | 1 | -50.0194 | -50.0194 | 0 | 7.6739 | × | × | 7.6739 | 100
6.7 | 6.7 | 6.7 | 6.7 | -0.37222 | 0.6892 | -0.37222 | 0.6892 | 1 | -50.6451 | -50.6451 | 0 | 7.6739 | × | × | 7.6739 | 100
6.8 | 6.8 | 6.8 | 6.8 | -0.37778 | 0.68538 | -0.37778 | 0.68538 | 1 | -51.2673 | -51.2673 | 0 | 7.6739 | × | × | 7.6739 | 100
6.9 | 6.9 | 6.9 | 6.9 | -0.38333 | 0.68159 | -0.38333 | 0.68159 | 1 | -51.886 | -51.886 | 0 | 7.6739 | × | × | 7.6739 | 100
7 | 7 | 7 | 7 | -0.38889 | 0.67781 | -0.38889 | 0.67781 | 1 | -52.5014 | -52.5014 | 0 | 7.6739 | × | × | 7.6739 | 100
7.1 | 7.1 | 7.1 | 7.1 | -0.39444 | 0.67405 | -0.39444 | 0.67405 | 1 | -53.1133 | -53.1133 | 0 | 7.6739 | × | × | 7.6739 | 100
7.2 | 7.2 | 7.2 | 7.2 | -0.4 | 0.67032 | -0.4 | 0.67032 | 1 | -53.7218 | -53.7218 | 0 | 7.6739 | × | × | 7.6739 | 100
7.3 | 7.3 | 7.3 | 7.3 | -0.40556 | 0.66661 | -0.40556 | 0.66661 | 1 | -54.3269 | -54.3269 | 0 | 7.6739 | × | × | 7.6739 | 100
7.4 | 7.4 | 7.4 | 7.4 | -0.41111 | 0.66291 | -0.41111 | 0.66291 | 1 | -54.9287 | -54.9287 | 0 | 7.6739 | × | × | 7.6739 | 100
7.5 | 7.5 | 7.5 | 7.5 | -0.41667 | 0.65924 | -0.41667 | 0.65924 | 1 | -55.5272 | -55.5272 | 0 | 7.6739 | × | × | 7.6739 | 100
7.6 | 7.6 | 7.6 | 7.6 | -0.42222 | 0.65559 | -0.42222 | 0.65559 | 1 | -56.1223 | -56.1223 | 0 | 7.6739 | × | × | 7.6739 | 100
7.7 | 7.7 | 7.7 | 7.7 | -0.42778 | 0.65196 | -0.42778 | 0.65196 | 1 | -56.7142 | -56.7142 | 0 | 7.6739 | × | × | 7.6739 | 100
7.8 | 7.8 | 7.8 | 7.8 | -0.43333 | 0.64834 | -0.43333 | 0.64834 | 1 | -57.3028 | -57.3028 | 0 | 7.6739 | × | × | 7.6739 | 100
7.9 | 7.9 | 7.9 | 7.9 | -0.43889 | 0.64475 | -0.43889 | 0.64475 | 1 | -57.8881 | -57.8881 | 0 | 7.6739 | × | × | 7.6739 | 100
8 | 8 | 8 | 8 | -0.44444 | 0.64118 | -0.44444 | 0.64118 | 1 | -58.4701 | -58.4701 | 0 | 7.6739 | × | × | 7.6739 | 100
8.1 | 8.1 | 8.1 | 8.1 | -0.45 | 0.63763 | -0.45 | 0.63763 | 1 | -59.049 | -59.049 | 0 | 7.6739 | × | × | 7.6739 | 100
8.2 | 8.2 | 8.2 | 8.2 | -0.45556 | 0.6341 | -0.45556 | 0.6341 | 1 | -59.6246 | -59.6246 | 0 | 7.6739 | × | × | 7.6739 | 100
8.3 | 8.3 | 8.3 | 8.3 | -0.46111 | 0.63058 | -0.46111 | 0.63058 | 1 | -60.1971 | -60.1971 | 0 | 7.6739 | × | × | 7.6739 | 100
8.4 | 8.4 | 8.4 | 8.4 | -0.46667 | 0.62709 | -0.46667 | 0.62709 | 1 | -60.7663 | -60.7663 | 0 | 7.6739 | × | × | 7.6739 | 100
8.5 | 8.5 | 8.5 | 8.5 | -0.47222 | 0.62361 | -0.47222 | 0.62361 | 1 | -61.3325 | -61.3325 | 0 | 7.6739 | × | × | 7.6739 | 100
8.6 | 8.6 | 8.6 | 8.6 | -0.47778 | 0.62016 | -0.47778 | 0.62016 | 1 | -61.8954 | -61.8954 | 0 | 7.6739 | × | × | 7.6739 | 100
8.7 | 8.7 | 8.7 | 8.7 | -0.48333 | 0.61672 | -0.48333 | 0.61672 | 1 | -62.4553 | -62.4553 | 0 | 7.6739 | × | × | 7.6739 | 100
8.8 | 8.8 | 8.8 | 8.8 | -0.48889 | 0.61331 | -0.48889 | 0.61331 | 1 | -63.0121 | -63.0121 | 0 | 7.6739 | × | × | 7.6739 | 100
8.9 | 8.9 | 8.9 | 8.9 | -0.49444 | 0.60991 | -0.49444 | 0.60991 | 1 | -63.5657 | -63.5657 | 0 | 7.6739 | × | × | 7.6739 | 100
9 | 9 | 9 | 9 | -0.5 | 0.60653 | -0.5 | 0.60653 | 1 | -64.1164 | -64.1164 | 0 | 7.6739 | × | × | 7.6739 | 100
9.1 | 9.1 | 9.1 | 9.1 | -0.50556 | 0.60317 | -0.50556 | 0.60317 | 1 | -64.6639 | -64.6639 | 0 | 7.6739 | × | × | 7.6739 | 100
9.2 | 9.2 | 9.2 | 9.2 | -0.51111 | 0.59983 | -0.51111 | 0.59983 | 1 | -65.2084 | -65.2084 | 0 | 7.6739 | × | × | 7.6739 | 100
9.3 | 9.3 | 9.3 | 9.3 | -0.51667 | 0.59651 | -0.51667 | 0.59651 | 1 | -65.75 | -65.75 | 0 | 7.6739 | × | × | 7.6739 | 100
9.4 | 9.4 | 9.4 | 9.4 | -0.52222 | 0.5932 | -0.52222 | 0.5932 | 1 | -66.2885 | -66.2885 | 0 | 7.6739 | × | × | 7.6739 | 100
9.5 | 9.5 | 9.5 | 9.5 | -0.52778 | 0.58991 | -0.52778 | 0.58991 | 1 | -66.824 | -66.824 | 0 | 7.6739 | × | × | 7.6739 | 100
9.6 | 9.6 | 9.6 | 9.6 | -0.53333 | 0.58665 | -0.53333 | 0.58665 | 1 | -67.3566 | -67.3566 | 0 | 7.6739 | × | × | 7.6739 | 100
9.7 | 9.7 | 9.7 | 9.7 | -0.53889 | 0.5834 | -0.53889 | 0.5834 | 1 | -67.8862 | -67.8862 | 0 | 7.6739 | × | × | 7.6739 | 100
9.8 | 9.8 | 9.8 | 9.8 | -0.54444 | 0.58016 | -0.54444 | 0.58016 | 1 | -68.4128 | -68.4128 | 0 | 7.6739 | × | × | 7.6739 | 100
9.9 | 9.9 | 9.9 | 9.9 | -0.55 | 0.57695 | -0.55 | 0.57695 | 1 | -68.9366 | -68.9366 | 0 | 7.6739 | × | × | 7.6739 | 100
10 | 10 | 10 | 10 | -0.55556 | 0.57375 | -0.55556 | 0.57375 | 1 | -69.4575 | -69.4575 | 0 | 7.6739 | × | × | 7.6739 | 100
10.1 | 10.1 | 10.1 | 10.1 | -0.56111 | 0.57057 | -0.56111 | 0.57057 | 1 | -69.9754 | -69.9754 | 0 | 7.6739 | × | × | 7.6739 | 100
10.2 | 10.2 | 10.2 | 10.2 | -0.56667 | 0.56741 | -0.56667 | 0.56741 | 1 | -70.4905 | -70.4905 | 0 | 7.6739 | × | × | 7.6739 | 100
10.3 | 10.3 | 10.3 | 10.3 | -0.57222 | 0.56427 | -0.57222 | 0.56427 | 1 | -71.0028 | -71.0028 | 0 | 7.6739 | × | × | 7.6739 | 100
10.4 | 10.4 | 10.4 | 10.4 | -0.57778 | 0.56114 | -0.57778 | 0.56114 | 1 | -71.5122 | -71.5122 | 0 | 7.6739 | × | × | 7.6739 | 100
10.5 | 10.5 | 10.5 | 10.5 | -0.58333 | 0.55804 | -0.58333 | 0.55804 | 1 | -72.0188 | -72.0188 | 0 | 7.6739 | × | × | 7.6739 | 100
10.6 | 10.6 | 10.6 | 10.6 | -0.58889 | 0.55494 | -0.58889 | 0.55494 | 1 | -72.5225 | -72.5225 | 0 | 7.6739 | × | × | 7.6739 | 100
10.7 | 10.7 | 10.7 | 10.7 | -0.59444 | 0.55187 | -0.59444 | 0.55187 | 1 | -73.0235 | -73.0235 | 0 | 7.6739 | × | × | 7.6739 | 100
10.8 | 10.8 | 10.8 | 10.8 | -0.6 | 0.54881 | -0.6 | 0.54881 | 1 | -73.5217 | -73.5217 | 0 | 7.6739 | × | × | 7.6739 | 100
10.9 | 10.9 | 10.9 | 10.9 | -0.60556 | 0.54577 | -0.60556 | 0.54577 | 1 | -74.0172 | -74.0172 | 0 | 7.6739 | × | × | 7.6739 | 100
11 | 11 | 11 | 11 | -0.61111 | 0.54275 | -0.61111 | 0.54275 | 1 | -74.5099 | -74.5099 | 0 | 7.6739 | × | × | 7.6739 | 100
11.1 | 11.1 | 11.1 | 11.1 | -0.61667 | 0.53974 | -0.61667 | 0.53974 | 1 | -74.9999 | -74.9999 | 0 | 7.6739 | × | × | 7.6739 | 100
11.2 | 11.2 | 11.2 | 11.2 | -0.62222 | 0.53675 | -0.62222 | 0.53675 | 1 | -75.4872 | -75.4872 | 0 | 7.6739 | × | × | 7.6739 | 100
11.3 | 11.3 | 11.3 | 11.3 | -0.62778 | 0.53378 | -0.62778 | 0.53378 | 1 | -75.9717 | -75.9717 | 0 | 7.6739 | × | × | 7.6739 | 100
11.4 | 11.4 | 11.4 | 11.4 | -0.63333 | 0.53082 | -0.63333 | 0.53082 | 1 | -76.4536 | -76.4536 | 0 | 7.6739 | × | × | 7.6739 | 100
11.5 | 11.5 | 11.5 | 11.5 | -0.63889 | 0.52788 | -0.63889 | 0.52788 | 1 | -76.9328 | -76.9328 | 0 | 7.6739 | × | × | 7.6739 | 100
11.6 | 11.6 | 11.6 | 11.6 | -0.64444 | 0.52495 | -0.64444 | 0.52495 | 1 | -77.4094 | -77.4094 | 0 | 7.6739 | × | × | 7.6739 | 100
11.7 | 11.7 | 11.7 | 11.7 | -0.65 | 0.52205 | -0.65 | 0.52205 | 1 | -77.8833 | -77.8833 | 0 | 7.6739 | × | × | 7.6739 | 100
11.8 | 11.8 | 11.8 | 11.8 | -0.65556 | 0.51915 | -0.65556 | 0.51915 | 1 | -78.3546 | -78.3546 | 0 | 7.6739 | × | × | 7.6739 | 100
11.9 | 11.9 | 11.9 | 11.9 | -0.66111 | 0.51628 | -0.66111 | 0.51628 | 1 | -78.8233 | -78.8233 | 0 | 7.6739 | × | × | 7.6739 | 100
12 | 12 | 12 | 12 | -0.66667 | 0.51342 | -0.66667 | 0.51342 | 1 | -79.2893 | -79.2893 | 0 | 7.6739 | × | × | 7.6739 | 100
12.1 | 12.1 | 12.1 | 12.1 | -0.67222 | 0.51057 | -0.67222 | 0.51057 | 1 | -79.7528 | -79.7528 | 0 | 7.6739 | × | × | 7.6739 | 100
12.2 | 12.2 | 12.2 | 12.2 | -0.67778 | 0.50774 | -0.67778 | 0.50774 | 1 | -80.2138 | -80.2138 | 0 | 7.6739 | × | × | 7.6739 | 100
12.3 | 12.3 | 12.3 | 12.3 | -0.68333 | 0.50493 | -0.68333 | 0.50493 | 1 | -80.6721 | -80.6721 | 0 | 7.6739 | × | × | 7.6739 | 100
12.4 | 12.4 | 12.4 | 12.4 | -0.68889 | 0.50213 | -0.68889 | 0.50213 | 1 | -81.128 | -81.128 | 0 | 7.6739 | × | × | 7.6739 | 100
12.5 | 12.5 | 12.5 | 12.5 | -0.69444 | 0.49935 | -0.69444 | 0.49935 | 1 | -81.5813 | -81.5813 | 0 | 7.6739 | × | × | 7.6739 | 100
12.6 | 12.6 | 12.6 | 12.6 | -0.7 | 0.49659 | -0.7 | 0.49659 | 1 | -82.0321 | -82.0321 | 0 | 7.6739 | × | × | 7.6739 | 100
12.7 | 12.7 | 12.7 | 12.7 | -0.70556 | 0.49383 | -0.70556 | 0.49383 | 1 | -82.4804 | -82.4804 | 0 | 7.6739 | × | × | 7.6739 | 100
12.8 | 12.8 | 12.8 | 12.8 | -0.71111 | 0.4911 | -0.71111 | 0.4911 | 1 | -82.9262 | -82.9262 | 0 | 7.6739 | × | × | 7.6739 | 100
12.9 | 12.9 | 12.9 | 12.9 | -0.71667 | 0.48838 | -0.71667 | 0.48838 | 1 | -83.3696 | -83.3696 | 0 | 7.6739 | × | × | 7.6739 | 100
13 | 13 | 13 | 13 | -0.72222 | 0.48567 | -0.72222 | 0.48567 | 1 | -83.8105 | -83.8105 | 0 | 7.6739 | × | × | 7.6739 | 100
13.1 | 13.1 | 13.1 | 13.1 | -0.72778 | 0.48298 | -0.72778 | 0.48298 | 1 | -84.2489 | -84.2489 | 0 | 7.6739 | × | × | 7.6739 | 100
13.2 | 13.2 | 13.2 | 13.2 | -0.73333 | 0.48031 | -0.73333 | 0.48031 | 1 | -84.6849 | -84.6849 | 0 | 7.6739 | × | × | 7.6739 | 100
13.3 | 13.3 | 13.3 | 13.3 | -0.73889 | 0.47764 | -0.73889 | 0.47764 | 1 | -85.1186 | -85.1186 | 0 | 7.6739 | × | × | 7.6739 | 100
13.4 | 13.4 | 13.4 | 13.4 | -0.74444 | 0.475 | -0.74444 | 0.475 | 1 | -85.5498 | -85.5498 | 0 | 7.6739 | × | × | 7.6739 | 100
13.5 | 13.5 | 13.5 | 13.5 | -0.75 | 0.47237 | -0.75 | 0.47237 | 1 | -85.9786 | -85.9786 | 0 | 7.6739 | × | × | 7.6739 | 100
13.6 | 13.6 | 13.6 | 13.6 | -0.75556 | 0.46975 | -0.75556 | 0.46975 | 1 | -86.405 | -86.405 | 0 | 7.6739 | × | × | 7.6739 | 100
13.7 | 13.7 | 13.7 | 13.7 | -0.76111 | 0.46715 | -0.76111 | 0.46715 | 1 | -86.8291 | -86.8291 | 0 | 7.6739 | × | × | 7.6739 | 100
13.8 | 13.8 | 13.8 | 13.8 | -0.76667 | 0.46456 | -0.76667 | 0.46456 | 1 | -87.2508 | -87.2508 | 0 | 7.6739 | × | × | 7.6739 | 100
13.9 | 13.9 | 13.9 | 13.9 | -0.77222 | 0.46199 | -0.77222 | 0.46199 | 1 | -87.6702 | -87.6702 | 0 | 7.6739 | × | × | 7.6739 | 100
14 | 14 | 14 | 14 | -0.77778 | 0.45943 | -0.77778 | 0.45943 | 1 | -88.0873 | -88.0873 | 0 | 7.6739 | × | × | 7.6739 | 100
14.1 | 14.1 | 14.1 | 14.1 | -0.78333 | 0.45688 | -0.78333 | 0.45688 | 1 | -88.502 | -88.502 | 0 | 7.6739 | × | × | 7.6739 | 100
14.2 | 14.2 | 14.2 | 14.2 | -0.78889 | 0.45435 | -0.78889 | 0.45435 | 1 | -88.9145 | -88.9145 | 0 | 7.6739 | × | × | 7.6739 | 100
14.3 | 14.3 | 14.3 | 14.3 | -0.79444 | 0.45183 | -0.79444 | 0.45183 | 1 | -89.3247 | -89.3247 | 0 | 7.6739 | × | × | 7.6739 | 100
14.4 | 14.4 | 14.4 | 14.4 | -0.8 | 0.44933 | -0.8 | 0.44933 | 1 | -89.7326 | -89.7326 | 0 | 7.6739 | × | × | 7.6739 | 100
14.5 | 14.5 | 14.5 | 14.5 | -0.80556 | 0.44684 | -0.80556 | 0.44684 | 1 | -90.1382 | -90.1382 | 0 | 7.6739 | × | × | 7.6739 | 100
14.6 | 14.6 | 14.6 | 14.6 | -0.81111 | 0.44436 | -0.81111 | 0.44436 | 1 | -90.5416 | -90.5416 | 0 | 7.6739 | × | × | 7.6739 | 100
14.7 | 14.7 | 14.7 | 14.7 | -0.81667 | 0.4419 | -0.81667 | 0.4419 | 1 | -90.9428 | -90.9428 | 0 | 7.6739 | × | × | 7.6739 | 100
14.8 | 14.8 | 14.8 | 14.8 | -0.82222 | 0.43945 | -0.82222 | 0.43945 | 1 | -91.3417 | -91.3417 | 0 | 7.6739 | × | × | 7.6739 | 100
14.9 | 14.9 | 14.9 | 14.9 | -0.82778 | 0.43702 | -0.82778 | 0.43702 | 1 | -91.7384 | -91.7384 | 0 | 7.6739 | × | × | 7.6739 | 100
15 | 15 | 15 | 15 | -0.83333 | 0.4346 | -0.83333 | 0.4346 | 1 | -92.133 | -92.133 | 0 | 7.6739 | × | × | 7.6739 | 100
15.1 | 15.1 | 15.1 | 15.1 | -0.83889 | 0.43219 | -0.83889 | 0.43219 | 1 | -92.5253 | -92.5253 | 0 | 7.6739 | × | × | 7.6739 | 100
15.2 | 15.2 | 15.2 | 15.2 | -0.84444 | 0.4298 | -0.84444 | 0.4298 | 1 | -92.9155 | -92.9155 | 0 | 7.6739 | × | × | 7.6739 | 100
15.3 | 15.3 | 15.3 | 15.3 | -0.85 | 0.42741 | -0.85 | 0.42741 | 1 | -93.3035 | -93.3035 | 0 | 7.6739 | × | × | 7.6739 | 100
15.4 | 15.4 | 15.4 | 15.4 | -0.85556 | 0.42505 | -0.85556 | 0.42505 | 1 | -93.6894 | -93.6894 | 0 | 7.6739 | × | × | 7.6739 | 100
15.5 | 15.5 | 15.5 | 15.5 | -0.86111 | 0.42269 | -0.86111 | 0.42269 | 1 | -94.0731 | -94.0731 | 0 | 7.6739 | × | × | 7.6739 | 100
15.6 | 15.6 | 15.6 | 15.6 | -0.86667 | 0.42035 | -0.86667 | 0.42035 | 1 | -94.4547 | -94.4547 | 0 | 7.6739 | × | × | 7.6739 | 100
15.7 | 15.7 | 15.7 | 15.7 | -0.87222 | 0.41802 | -0.87222 | 0.41802 | 1 | -94.8342 | -94.8342 | 0 | 7.6739 | × | × | 7.6739 | 100
15.8 | 15.8 | 15.8 | 15.8 | -0.87778 | 0.41571 | -0.87778 | 0.41571 | 1 | -95.2115 | -95.2115 | 0 | 7.6739 | × | × | 7.6739 | 100
15.9 | 15.9 | 15.9 | 15.9 | -0.88333 | 0.4134 | -0.88333 | 0.4134 | 1 | -95.5868 | -95.5868 | 0 | 7.6739 | × | × | 7.6739 | 100
16 | 16 | 16 | 16 | -0.88889 | 0.41111 | -0.88889 | 0.41111 | 1 | -95.96 | -95.96 | 0 | 7.6739 | × | × | 7.6739 | 100
16.1 | 16.1 | 16.1 | 16.1 | -0.89444 | 0.40883 | -0.89444 | 0.40883 | 1 | -96.3312 | -96.3312 | 0 | 7.6739 | × | × | 7.6739 | 100
16.2 | 16.2 | 16.2 | 16.2 | -0.9 | 0.40657 | -0.9 | 0.40657 | 1 | -96.7003 | -96.7003 | 0 | 7.6739 | × | × | 7.6739 | 100
16.3 | 16.3 | 16.3 | 16.3 | -0.90556 | 0.40432 | -0.90556 | 0.40432 | 1 | -97.0673 | -97.0673 | 0 | 7.6739 | × | × | 7.6739 | 100
16.4 | 16.4 | 16.4 | 16.4 | -0.91111 | 0.40208 | -0.91111 | 0.40208 | 1 | -97.4323 | -97.4323 | 0 | 7.6739 | × | × | 7.6739 | 100
16.5 | 16.5 | 16.5 | 16.5 | -0.91667 | 0.39985 | -0.91667 | 0.39985 | 1 | -97.7953 | -97.7953 | 0 | 7.6739 | × | × | 7.6739 | 100
16.6 | 16.6 | 16.6 | 16.6 | -0.92222 | 0.39763 | -0.92222 | 0.39763 | 1 | -98.1563 | -98.1563 | 0 | 7.6739 | × | × | 7.6739 | 100
16.7 | 16.7 | 16.7 | 16.7 | -0.92778 | 0.39543 | -0.92778 | 0.39543 | 1 | -98.5153 | -98.5153 | 0 | 7.6739 | × | × | 7.6739 | 100
16.8 | 16.8 | 16.8 | 16.8 | -0.93333 | 0.39324 | -0.93333 | 0.39324 | 1 | -98.8722 | -98.8722 | 0 | 7.6739 | × | × | 7.6739 | 100
16.9 | 16.9 | 16.9 | 16.9 | -0.93889 | 0.39106 | -0.93889 | 0.39106 | 1 | -99.2272 | -99.2272 | 0 | 7.6739 | × | × | 7.6739 | 100
17 | 17 | 17 | 17 | -0.94444 | 0.3889 | -0.94444 | 0.3889 | 1 | -99.5803 | -99.5803 | 0 | 7.6739 | × | × | 7.6739 | 100
17.1 | 17.1 | 17.1 | 17.1 | -0.95 | 0.38674 | -0.95 | 0.38674 | 1 | -99.9314 | -99.9314 | 0 | 7.6739 | × | × | 7.6739 | 100
17.2 | 17.2 | 17.2 | 17.2 | -0.95556 | 0.3846 | -0.95556 | 0.3846 | 1 | -100.2805 | -100.2805 | 0 | 7.6739 | × | × | 7.6739 | 100
17.3 | 17.3 | 17.3 | 17.3 | -0.96111 | 0.38247 | -0.96111 | 0.38247 | 1 | -100.6277 | -100.6277 | 0 | 7.6739 | × | × | 7.6739 | 100
17.4 | 17.4 | 17.4 | 17.4 | -0.96667 | 0.38035 | -0.96667 | 0.38035 | 1 | -100.973 | -100.973 | 0 | 7.6739 | × | × | 7.6739 | 100
17.5 | 17.5 | 17.5 | 17.5 | -0.97222 | 0.37824 | -0.97222 | 0.37824 | 1 | -101.3164 | -101.3164 | 0 | 7.6739 | × | × | 7.6739 | 100
17.6 | 17.6 | 17.6 | 17.6 | -0.97778 | 0.37615 | -0.97778 | 0.37615 | 1 | -101.6578 | -101.6578 | 0 | 7.6739 | × | × | 7.6739 | 100
17.7 | 17.7 | 17.7 | 17.7 | -0.98333 | 0.37406 | -0.98333 | 0.37406 | 1 | -101.9974 | -101.9974 | 0 | 7.6739 | × | × | 7.6739 | 100
17.8 | 17.8 | 17.8 | 17.8 | -0.98889 | 0.37199 | -0.98889 | 0.37199 | 1 | -102.3351 | -102.3351 | 0 | 7.6739 | × | × | 7.6739 | 100
17.9 | 17.9 | 17.9 | 17.9 | -0.99444 | 0.36993 | -0.99444 | 0.36993 | 1 | -102.6709 | -102.6709 | 0 | 7.6739 | × | × | 7.6739 | 100
18 | 18 | 18 | 18 | -1 | 0.36788 | -1 | 0.36788 | 1 | -103.0049 | -103.0049 | 0 | 7.6739 | × | × | 7.6739 | 100
18.1 | 18.1 | 18.1 | 18.1 | -1.0056 | 0.36584 | -1.0056 | 0.36584 | 1 | -103.337 | -103.337 | 0 | 7.6739 | × | × | 7.6739 | 100
18.2 | 18.2 | 18.2 | 18.2 | -1.0111 | 0.36381 | -1.0111 | 0.36381 | 1 | -103.6673 | -103.6673 | 0 | 7.6739 | × | × | 7.6739 | 100
18.3 | 18.3 | 18.3 | 18.3 | -1.0167 | 0.3618 | -1.0167 | 0.3618 | 1 | -103.9957 | -103.9957 | 0 | 7.6739 | × | × | 7.6739 | 100
18.4 | 18.4 | 18.4 | 18.4 | -1.0222 | 0.35979 | -1.0222 | 0.35979 | 1 | -104.3223 | -104.3223 | 0 | 7.6739 | × | × | 7.6739 | 100
18.5 | 18.5 | 18.5 | 18.5 | -1.0278 | 0.3578 | -1.0278 | 0.3578 | 1 | -104.6472 | -104.6472 | 0 | 7.6739 | × | × | 7.6739 | 100
18.6 | 18.6 | 18.6 | 18.6 | -1.0333 | 0.35582 | -1.0333 | 0.35582 | 1 | -104.9702 | -104.9702 | 0 | 7.6739 | × | × | 7.6739 | 100
18.7 | 18.7 | 18.7 | 18.7 | -1.0389 | 0.35385 | -1.0389 | 0.35385 | 1 | -105.2914 | -105.2914 | 0 | 7.6739 | × | × | 7.6739 | 100
18.8 | 18.8 | 18.8 | 18.8 | -1.0444 | 0.35189 | -1.0444 | 0.35189 | 1 | -105.6108 | -105.6108 | 0 | 7.6739 | × | × | 7.6739 | 100
18.9 | 18.9 | 18.9 | 18.9 | -1.05 | 0.34994 | -1.05 | 0.34994 | 1 | -105.9285 | -105.9285 | 0 | 7.6739 | × | × | 7.6739 | 100
19 | 19 | 19 | 19 | -1.0556 | 0.348 | -1.0556 | 0.348 | 1 | -106.2444 | -106.2444 | 0 | 7.6739 | × | × | 7.6739 | 100
19.1 | 19.1 | 19.1 | 19.1 | -1.0611 | 0.34607 | -1.0611 | 0.34607 | 1 | -106.5586 | -106.5586 | 0 | 7.6739 | × | × | 7.6739 | 100
19.2 | 19.2 | 19.2 | 19.2 | -1.0667 | 0.34415 | -1.0667 | 0.34415 | 1 | -106.871 | -106.871 | 0 | 7.6739 | × | × | 7.6739 | 100
19.3 | 19.3 | 19.3 | 19.3 | -1.0722 | 0.34225 | -1.0722 | 0.34225 | 1 | -107.1817 | -107.1817 | 0 | 7.6739 | × | × | 7.6739 | 100
19.4 | 19.4 | 19.4 | 19.4 | -1.0778 | 0.34035 | -1.0778 | 0.34035 | 1 | -107.4907 | -107.4907 | 0 | 7.6739 | × | × | 7.6739 | 100
19.5 | 19.5 | 19.5 | 19.5 | -1.0833 | 0.33847 | -1.0833 | 0.33847 | 1 | -107.7979 | -107.7979 | 0 | 7.6739 | × | × | 7.6739 | 100
19.6 | 19.6 | 19.6 | 19.6 | -1.0889 | 0.33659 | -1.0889 | 0.33659 | 1 | -108.1035 | -108.1035 | 0 | 7.6739 | × | × | 7.6739 | 100
19.7 | 19.7 | 19.7 | 19.7 | -1.0944 | 0.33473 | -1.0944 | 0.33473 | 1 | -108.4074 | -108.4074 | 0 | 7.6739 | × | × | 7.6739 | 100
19.8 | 19.8 | 19.8 | 19.8 | -1.1 | 0.33287 | -1.1 | 0.33287 | 1 | -108.7096 | -108.7096 | 0 | 7.6739 | × | × | 7.6739 | 100
19.9 | 19.9 | 19.9 | 19.9 | -1.1056 | 0.33103 | -1.1056 | 0.33103 | 1 | -109.0101 | -109.0101 | 0 | 7.6739 | × | × | 7.6739 | 100
20 | 20 | 20 | 20 | -1.1111 | 0.32919 | -1.1111 | 0.32919 | 1 | -109.3089 | -109.3089 | 0 | 7.6739 | × | × | 7.6739 | 100
20.1 | 20.1 | 20.1 | 20.1 | -1.1167 | 0.32737 | -1.1167 | 0.32737 | 1 | -109.6061 | -109.6061 | 0 | 7.6739 | × | × | 7.6739 | 100
20.2 | 20.2 | 20.2 | 20.2 | -1.1222 | 0.32556 | -1.1222 | 0.32556 | 1 | -109.9016 | -109.9016 | 0 | 7.6739 | × | × | 7.6739 | 100
20.3 | 20.3 | 20.3 | 20.3 | -1.1278 | 0.32375 | -1.1278 | 0.32375 | 1 | -110.1955 | -110.1955 | 0 | 7.6739 | × | × | 7.6739 | 100
20.4 | 20.4 | 20.4 | 20.4 | -1.1333 | 0.32196 | -1.1333 | 0.32196 | 1 | -110.4878 | -110.4878 | 0 | 7.6739 | × | × | 7.6739 | 100
20.5 | 20.5 | 20.5 | 20.5 | -1.1389 | 0.32017 | -1.1389 | 0.32017 | 1 | -110.7785 | -110.7785 | 0 | 7.6739 | × | × | 7.6739 | 100
20.6 | 20.6 | 20.6 | 20.6 | -1.1444 | 0.3184 | -1.1444 | 0.3184 | 1 | -111.0675 | -111.0675 | 0 | 7.6739 | × | × | 7.6739 | 100
20.7 | 20.7 | 20.7 | 20.7 | -1.15 | 0.31664 | -1.15 | 0.31664 | 1 | -111.355 | -111.355 | 0 | 7.6739 | × | × | 7.6739 | 100
20.8 | 20.8 | 20.8 | 20.8 | -1.1556 | 0.31488 | -1.1556 | 0.31488 | 1 | -111.6408 | -111.6408 | 0 | 7.6739 | × | × | 7.6739 | 100
20.9 | 20.9 | 20.9 | 20.9 | -1.1611 | 0.31314 | -1.1611 | 0.31314 | 1 | -111.9251 | -111.9251 | 0 | 7.6739 | × | × | 7.6739 | 100
21 | 21 | 21 | 21 | -1.1667 | 0.3114 | -1.1667 | 0.3114 | 1 | -112.2078 | -112.2078 | 0 | 7.6739 | × | × | 7.6739 | 100
21.1 | 21.1 | 21.1 | 21.1 | -1.1722 | 0.30968 | -1.1722 | 0.30968 | 1 | -112.4889 | -112.4889 | 0 | 7.6739 | × | × | 7.6739 | 100
21.2 | 21.2 | 21.2 | 21.2 | -1.1778 | 0.30796 | -1.1778 | 0.30796 | 1 | -112.7685 | -112.7685 | 0 | 7.6739 | × | × | 7.6739 | 100
21.3 | 21.3 | 21.3 | 21.3 | -1.1833 | 0.30626 | -1.1833 | 0.30626 | 1 | -113.0465 | -113.0465 | 0 | 7.6739 | × | × | 7.6739 | 100
21.4 | 21.4 | 21.4 | 21.4 | -1.1889 | 0.30456 | -1.1889 | 0.30456 | 1 | -113.323 | -113.323 | 0 | 7.6739 | × | × | 7.6739 | 100
21.5 | 21.5 | 21.5 | 21.5 | -1.1944 | 0.30287 | -1.1944 | 0.30287 | 1 | -113.5979 | -113.5979 | 0 | 7.6739 | × | × | 7.6739 | 100
21.6 | 21.6 | 21.6 | 21.6 | -1.2 | 0.30119 | -1.2 | 0.30119 | 1 | -113.8713 | -113.8713 | 0 | 7.6739 | × | × | 7.6739 | 100
21.7 | 21.7 | 21.7 | 21.7 | -1.2056 | 0.29953 | -1.2056 | 0.29953 | 1 | -114.1433 | -114.1433 | 0 | 7.6739 | × | × | 7.6739 | 100
21.8 | 21.8 | 21.8 | 21.8 | -1.2111 | 0.29787 | -1.2111 | 0.29787 | 1 | -114.4137 | -114.4137 | 0 | 7.6739 | × | × | 7.6739 | 100
21.9 | 21.9 | 21.9 | 21.9 | -1.2167 | 0.29622 | -1.2167 | 0.29622 | 1 | -114.6826 | -114.6826 | 0 | 7.6739 | × | × | 7.6739 | 100
22 | 22 | 22 | 22 | -1.2222 | 0.29457 | -1.2222 | 0.29457 | 1 | -114.95 | -114.95 | 0 | 7.6739 | × | × | 7.6739 | 100
22.1 | 22.1 | 22.1 | 22.1 | -1.2278 | 0.29294 | -1.2278 | 0.29294 | 1 | -115.2159 | -115.2159 | 0 | 7.6739 | × | × | 7.6739 | 100
22.2 | 22.2 | 22.2 | 22.2 | -1.2333 | 0.29132 | -1.2333 | 0.29132 | 1 | -115.4804 | -115.4804 | 0 | 7.6739 | × | × | 7.6739 | 100
22.3 | 22.3 | 22.3 | 22.3 | -1.2389 | 0.28971 | -1.2389 | 0.28971 | 1 | -115.7434 | -115.7434 | 0 | 7.6739 | × | × | 7.6739 | 100
22.4 | 22.4 | 22.4 | 22.4 | -1.2444 | 0.2881 | -1.2444 | 0.2881 | 1 | -116.0049 | -116.0049 | 0 | 7.6739 | × | × | 7.6739 | 100
22.5 | 22.5 | 22.5 | 22.5 | -1.25 | 0.2865 | -1.25 | 0.2865 | 1 | -116.265 | -116.265 | 0 | 7.6739 | × | × | 7.6739 | 100
22.6 | 22.6 | 22.6 | 22.6 | -1.2556 | 0.28492 | -1.2556 | 0.28492 | 1 | -116.5236 | -116.5236 | 0 | 7.6739 | × | × | 7.6739 | 100
22.7 | 22.7 | 22.7 | 22.7 | -1.2611 | 0.28334 | -1.2611 | 0.28334 | 1 | -116.7809 | -116.7809 | 0 | 7.6739 | × | × | 7.6739 | 100
22.8 | 22.8 | 22.8 | 22.8 | -1.2667 | 0.28177 | -1.2667 | 0.28177 | 1 | -117.0367 | -117.0367 | 0 | 7.6739 | × | × | 7.6739 | 100
22.9 | 22.9 | 22.9 | 22.9 | -1.2722 | 0.28021 | -1.2722 | 0.28021 | 1 | -117.291 | -117.291 | 0 | 7.6739 | × | × | 7.6739 | 100
23 | 23 | 23 | 23 | -1.2778 | 0.27866 | -1.2778 | 0.27866 | 1 | -117.544 | -117.544 | 0 | 7.6739 | × | × | 7.6739 | 100
23.1 | 23.1 | 23.1 | 23.1 | -1.2833 | 0.27711 | -1.2833 | 0.27711 | 1 | -117.7956 | -117.7956 | 0 | 7.6739 | × | × | 7.6739 | 100
23.2 | 23.2 | 23.2 | 23.2 | -1.2889 | 0.27558 | -1.2889 | 0.27558 | 1 | -118.0457 | -118.0457 | 0 | 7.6739 | × | × | 7.6739 | 100
23.3 | 23.3 | 23.3 | 23.3 | -1.2944 | 0.27405 | -1.2944 | 0.27405 | 1 | -118.2945 | -118.2945 | 0 | 7.6739 | × | × | 7.6739 | 100
23.4 | 23.4 | 23.4 | 23.4 | -1.3 | 0.27253 | -1.3 | 0.27253 | 1 | -118.5419 | -118.5419 | 0 | 7.6739 | × | × | 7.6739 | 100
23.5 | 23.5 | 23.5 | 23.5 | -1.3056 | 0.27102 | -1.3056 | 0.27102 | 1 | -118.788 | -118.788 | 0 | 7.6739 | × | × | 7.6739 | 100
23.6 | 23.6 | 23.6 | 23.6 | -1.3111 | 0.26952 | -1.3111 | 0.26952 | 1 | -119.0326 | -119.0326 | 0 | 7.6739 | × | × | 7.6739 | 100
23.7 | 23.7 | 23.7 | 23.7 | -1.3167 | 0.26803 | -1.3167 | 0.26803 | 1 | -119.2759 | -119.2759 | 0 | 7.6739 | × | × | 7.6739 | 100
23.8 | 23.8 | 23.8 | 23.8 | -1.3222 | 0.26654 | -1.3222 | 0.26654 | 1 | -119.5179 | -119.5179 | 0 | 7.6739 | × | × | 7.6739 | 100
23.9 | 23.9 | 23.9 | 23.9 | -1.3278 | 0.26507 | -1.3278 | 0.26507 | 1 | -119.7585 | -119.7585 | 0 | 7.6739 | × | × | 7.6739 | 100
24 | 24 | 24 | 24 | -1.3333 | 0.2636 | -1.3333 | 0.2636 | 1 | -119.9978 | -119.9978 | 0 | 7.6739 | × | × | 7.6739 | 100
24.1 | 24.1 | 24.1 | 24.1 | -1.3389 | 0.26214 | -1.3389 | 0.26214 | 1 | -120.2358 | -120.2358 | 0 | 7.6739 | × | × | 7.6739 | 100
24.2 | 24.2 | 24.2 | 24.2 | -1.3444 | 0.26068 | -1.3444 | 0.26068 | 1 | -120.4725 | -120.4725 | 0 | 7.6739 | × | × | 7.6739 | 100
24.3 | 24.3 | 24.3 | 24.3 | -1.35 | 0.25924 | -1.35 | 0.25924 | 1 | -120.7078 | -120.7078 | 0 | 7.6739 | × | × | 7.6739 | 100
24.4 | 24.4 | 24.4 | 24.4 | -1.3556 | 0.2578 | -1.3556 | 0.2578 | 1 | -120.9418 | -120.9418 | 0 | 7.6739 | × | × | 7.6739 | 100
24.5 | 24.5 | 24.5 | 24.5 | -1.3611 | 0.25638 | -1.3611 | 0.25638 | 1 | -121.1746 | -121.1746 | 0 | 7.6739 | × | × | 7.6739 | 100
24.6 | 24.6 | 24.6 | 24.6 | -1.3667 | 0.25496 | -1.3667 | 0.25496 | 1 | -121.406 | -121.406 | 0 | 7.6739 | × | × | 7.6739 | 100
24.7 | 24.7 | 24.7 | 24.7 | -1.3722 | 0.25354 | -1.3722 | 0.25354 | 1 | -121.6362 | -121.6362 | 0 | 7.6739 | × | × | 7.6739 | 100
24.8 | 24.8 | 24.8 | 24.8 | -1.3778 | 0.25214 | -1.3778 | 0.25214 | 1 | -121.8651 | -121.8651 | 0 | 7.6739 | × | × | 7.6739 | 100
24.9 | 24.9 | 24.9 | 24.9 | -1.3833 | 0.25074 | -1.3833 | 0.25074 | 1 | -122.0927 | -122.0927 | 0 | 7.6739 | × | × | 7.6739 | 100
25 | 25 | 25 | 25 | -1.3889 | 0.24935 | -1.3889 | 0.24935 | 1 | -122.3191 | -122.3191 | 0 | 7.6739 | × | × | 7.6739 | 100
25.1 | 25.1 | 25.1 | 25.1 | -1.3944 | 0.24797 | -1.3944 | 0.24797 | 1 | -122.5442 | -122.5442 | 0 | 7.6739 | × | × | 7.6739 | 100
25.2 | 25.2 | 25.2 | 25.2 | -1.4 | 0.2466 | -1.4 | 0.2466 | 1 | -122.768 | -122.768 | 0 | 7.6739 | × | × | 7.6739 | 100
25.3 | 25.3 | 25.3 | 25.3 | -1.4056 | 0.24523 | -1.4056 | 0.24523 | 1 | -122.9907 | -122.9907 | 0 | 7.6739 | × | × | 7.6739 | 100
25.4 | 25.4 | 25.4 | 25.4 | -1.4111 | 0.24387 | -1.4111 | 0.24387 | 1 | -123.212 | -123.212 | 0 | 7.6739 | × | × | 7.6739 | 100
25.5 | 25.5 | 25.5 | 25.5 | -1.4167 | 0.24252 | -1.4167 | 0.24252 | 1 | -123.4322 | -123.4322 | 0 | 7.6739 | × | × | 7.6739 | 100
25.6 | 25.6 | 25.6 | 25.6 | -1.4222 | 0.24118 | -1.4222 | 0.24118 | 1 | -123.6511 | -123.6511 | 0 | 7.6739 | × | × | 7.6739 | 100
25.7 | 25.7 | 25.7 | 25.7 | -1.4278 | 0.23984 | -1.4278 | 0.23984 | 1 | -123.8689 | -123.8689 | 0 | 7.6739 | × | × | 7.6739 | 100
25.8 | 25.8 | 25.8 | 25.8 | -1.4333 | 0.23851 | -1.4333 | 0.23851 | 1 | -124.0854 | -124.0854 | 0 | 7.6739 | × | × | 7.6739 | 100
25.9 | 25.9 | 25.9 | 25.9 | -1.4389 | 0.23719 | -1.4389 | 0.23719 | 1 | -124.3007 | -124.3007 | 0 | 7.6739 | × | × | 7.6739 | 100
26 | 26 | 26 | 26 | -1.4444 | 0.23588 | -1.4444 | 0.23588 | 1 | -124.5149 | -124.5149 | 0 | 7.6739 | × | × | 7.6739 | 100
26.1 | 26.1 | 26.1 | 26.1 | -1.45 | 0.23457 | -1.45 | 0.23457 | 1 | -124.7278 | -124.7278 | 0 | 7.6739 | × | × | 7.6739 | 100
26.2 | 26.2 | 26.2 | 26.2 | -1.4556 | 0.23327 | -1.4556 | 0.23327 | 1 | -124.9396 | -124.9396 | 0 | 7.6739 | × | × | 7.6739 | 100
26.3 | 26.3 | 26.3 | 26.3 | -1.4611 | 0.23198 | -1.4611 | 0.23198 | 1 | -125.1502 | -125.1502 | 0 | 7.6739 | × | × | 7.6739 | 100
26.4 | 26.4 | 26.4 | 26.4 | -1.4667 | 0.23069 | -1.4667 | 0.23069 | 1 | -125.3596 | -125.3596 | 0 | 7.6739 | × | × | 7.6739 | 100
26.5 | 26.5 | 26.5 | 26.5 | -1.4722 | 0.22942 | -1.4722 | 0.22942 | 1 | -125.5678 | -125.5678 | 0 | 7.6739 | × | × | 7.6739 | 100
26.6 | 26.6 | 26.6 | 26.6 | -1.4778 | 0.22814 | -1.4778 | 0.22814 | 1 | -125.775 | -125.775 | 0 | 7.6739 | × | × | 7.6739 | 100
26.7 | 26.7 | 26.7 | 26.7 | -1.4833 | 0.22688 | -1.4833 | 0.22688 | 1 | -125.9809 | -125.9809 | 0 | 7.6739 | × | × | 7.6739 | 100
26.8 | 26.8 | 26.8 | 26.8 | -1.4889 | 0.22562 | -1.4889 | 0.22562 | 1 | -126.1857 | -126.1857 | 0 | 7.6739 | × | × | 7.6739 | 100
26.9 | 26.9 | 26.9 | 26.9 | -1.4944 | 0.22437 | -1.4944 | 0.22437 | 1 | -126.3894 | -126.3894 | 0 | 7.6739 | × | × | 7.6739 | 100
27 | 27 | 27 | 27 | -1.5 | 0.22313 | -1.5 | 0.22313 | 1 | -126.592 | -126.592 | 0 | 7.6739 | × | × | 7.6739 | 100
27.1 | 27.1 | 27.1 | 27.1 | -1.5056 | 0.22189 | -1.5056 | 0.22189 | 1 | -126.7934 | -126.7934 | 0 | 7.6739 | × | × | 7.6739 | 100
27.2 | 27.2 | 27.2 | 27.2 | -1.5111 | 0.22066 | -1.5111 | 0.22066 | 1 | -126.9937 | -126.9937 | 0 | 7.6739 | × | × | 7.6739 | 100
27.3 | 27.3 | 27.3 | 27.3 | -1.5167 | 0.21944 | -1.5167 | 0.21944 | 1 | -127.1929 | -127.1929 | 0 | 7.6739 | × | × | 7.6739 | 100
27.4 | 27.4 | 27.4 | 27.4 | -1.5222 | 0.21823 | -1.5222 | 0.21823 | 1 | -127.3911 | -127.3911 | 0 | 7.6739 | × | × | 7.6739 | 100
27.5 | 27.5 | 27.5 | 27.5 | -1.5278 | 0.21702 | -1.5278 | 0.21702 | 1 | -127.5881 | -127.5881 | 0 | 7.6739 | × | × | 7.6739 | 100
27.6 | 27.6 | 27.6 | 27.6 | -1.5333 | 0.21582 | -1.5333 | 0.21582 | 1 | -127.784 | -127.784 | 0 | 7.6739 | × | × | 7.6739 | 100
27.7 | 27.7 | 27.7 | 27.7 | -1.5389 | 0.21462 | -1.5389 | 0.21462 | 1 | -127.9788 | -127.9788 | 0 | 7.6739 | × | × | 7.6739 | 100
27.8 | 27.8 | 27.8 | 27.8 | -1.5444 | 0.21343 | -1.5444 | 0.21343 | 1 | -128.1726 | -128.1726 | 0 | 7.6739 | × | × | 7.6739 | 100
27.9 | 27.9 | 27.9 | 27.9 | -1.55 | 0.21225 | -1.55 | 0.21225 | 1 | -128.3652 | -128.3652 | 0 | 7.6739 | × | × | 7.6739 | 100
28 | 28 | 28 | 28 | -1.5556 | 0.21107 | -1.5556 | 0.21107 | 1 | -128.5569 | -128.5569 | 0 | 7.6739 | × | × | 7.6739 | 100
28.1 | 28.1 | 28.1 | 28.1 | -1.5611 | 0.2099 | -1.5611 | 0.2099 | 1 | -128.7474 | -128.7474 | 0 | 7.6739 | × | × | 7.6739 | 100
28.2 | 28.2 | 28.2 | 28.2 | -1.5667 | 0.20874 | -1.5667 | 0.20874 | 1 | -128.9369 | -128.9369 | 0 | 7.6739 | × | × | 7.6739 | 100
28.3 | 28.3 | 28.3 | 28.3 | -1.5722 | 0.20758 | -1.5722 | 0.20758 | 1 | -129.1254 | -129.1254 | 0 | 7.6739 | × | × | 7.6739 | 100
28.4 | 28.4 | 28.4 | 28.4 | -1.5778 | 0.20643 | -1.5778 | 0.20643 | 1 | -129.3128 | -129.3128 | 0 | 7.6739 | × | × | 7.6739 | 100
28.5 | 28.5 | 28.5 | 28.5 | -1.5833 | 0.20529 | -1.5833 | 0.20529 | 1 | -129.4991 | -129.4991 | 0 | 7.6739 | × | × | 7.6739 | 100
28.6 | 28.6 | 28.6 | 28.6 | -1.5889 | 0.20415 | -1.5889 | 0.20415 | 1 | -129.6844 | -129.6844 | 0 | 7.6739 | × | × | 7.6739 | 100
28.7 | 28.7 | 28.7 | 28.7 | -1.5944 | 0.20302 | -1.5944 | 0.20302 | 1 | -129.8687 | -129.8687 | 0 | 7.6739 | × | × | 7.6739 | 100
28.8 | 28.8 | 28.8 | 28.8 | -1.6 | 0.2019 | -1.6 | 0.2019 | 1 | -130.052 | -130.052 | 0 | 7.6739 | × | × | 7.6739 | 100
28.9 | 28.9 | 28.9 | 28.9 | -1.6056 | 0.20078 | -1.6056 | 0.20078 | 1 | -130.2343 | -130.2343 | 0 | 7.6739 | × | × | 7.6739 | 100
29 | 29 | 29 | 29 | -1.6111 | 0.19967 | -1.6111 | 0.19967 | 1 | -130.4156 | -130.4156 | 0 | 7.6739 | × | × | 7.6739 | 100
29.1 | 29.1 | 29.1 | 29.1 | -1.6167 | 0.19856 | -1.6167 | 0.19856 | 1 | -130.5958 | -130.5958 | 0 | 7.6739 | × | × | 7.6739 | 100
29.2 | 29.2 | 29.2 | 29.2 | -1.6222 | 0.19746 | -1.6222 | 0.19746 | 1 | -130.7751 | -130.7751 | 0 | 7.6739 | × | × | 7.6739 | 100
29.3 | 29.3 | 29.3 | 29.3 | -1.6278 | 0.19637 | -1.6278 | 0.19637 | 1 | -130.9533 | -130.9533 | 0 | 7.6739 | × | × | 7.6739 | 100
29.4 | 29.4 | 29.4 | 29.4 | -1.6333 | 0.19528 | -1.6333 | 0.19528 | 1 | -131.1306 | -131.1306 | 0 | 7.6739 | × | × | 7.6739 | 100
29.5 | 29.5 | 29.5 | 29.5 | -1.6389 | 0.1942 | -1.6389 | 0.1942 | 1 | -131.3069 | -131.3069 | 0 | 7.6739 | × | × | 7.6739 | 100
29.6 | 29.6 | 29.6 | 29.6 | -1.6444 | 0.19312 | -1.6444 | 0.19312 | 1 | -131.4822 | -131.4822 | 0 | 7.6739 | × | × | 7.6739 | 100
29.7 | 29.7 | 29.7 | 29.7 | -1.65 | 0.19205 | -1.65 | 0.19205 | 1 | -131.6566 | -131.6566 | 0 | 7.6739 | × | × | 7.6739 | 100
29.8 | 29.8 | 29.8 | 29.8 | -1.6556 | 0.19099 | -1.6556 | 0.19099 | 1 | -131.8299 | -131.8299 | 0 | 7.6739 | × | × | 7.6739 | 100
29.9 | 29.9 | 29.9 | 29.9 | -1.6611 | 0.18993 | -1.6611 | 0.18993 | 1 | -132.0023 | -132.0023 | 0 | 7.6739 | × | × | 7.6739 | 100
30 | 30 | 30 | 30 | -1.6667 | 0.18888 | -1.6667 | 0.18888 | 1 | -132.1738 | -132.1738 | 0 | 7.6739 | × | × | 7.6739 | 100
30.1 | 30.1 | 30.1 | 30.1 | -1.6722 | 0.18783 | -1.6722 | 0.18783 | 1 | -132.3443 | -132.3443 | 0 | 7.6739 | × | × | 7.6739 | 100
30.2 | 30.2 | 30.2 | 30.2 | -1.6778 | 0.18679 | -1.6778 | 0.18679 | 1 | -132.5139 | -132.5139 | 0 | 7.6739 | × | × | 7.6739 | 100
30.3 | 30.3 | 30.3 | 30.3 | -1.6833 | 0.18575 | -1.6833 | 0.18575 | 1 | -132.6825 | -132.6825 | 0 | 7.6739 | × | × | 7.6739 | 100
30.4 | 30.4 | 30.4 | 30.4 | -1.6889 | 0.18472 | -1.6889 | 0.18472 | 1 | -132.8502 | -132.8502 | 0 | 7.6739 | × | × | 7.6739 | 100
30.5 | 30.5 | 30.5 | 30.5 | -1.6944 | 0.1837 | -1.6944 | 0.1837 | 1 | -133.017 | -133.017 | 0 | 7.6739 | × | × | 7.6739 | 100
30.6 | 30.6 | 30.6 | 30.6 | -1.7 | 0.18268 | -1.7 | 0.18268 | 1 | -133.1828 | -133.1828 | 0 | 7.6739 | × | × | 7.6739 | 100
30.7 | 30.7 | 30.7 | 30.7 | -1.7056 | 0.18167 | -1.7056 | 0.18167 | 1 | -133.3477 | -133.3477 | 0 | 7.6739 | × | × | 7.6739 | 100
30.8 | 30.8 | 30.8 | 30.8 | -1.7111 | 0.18066 | -1.7111 | 0.18066 | 1 | -133.5117 | -133.5117 | 0 | 7.6739 | × | × | 7.6739 | 100
30.9 | 30.9 | 30.9 | 30.9 | -1.7167 | 0.17966 | -1.7167 | 0.17966 | 1 | -133.6748 | -133.6748 | 0 | 7.6739 | × | × | 7.6739 | 100
31 | 31 | 31 | 31 | -1.7222 | 0.17867 | -1.7222 | 0.17867 | 1 | -133.837 | -133.837 | 0 | 7.6739 | × | × | 7.6739 | 100
31.1 | 31.1 | 31.1 | 31.1 | -1.7278 | 0.17768 | -1.7278 | 0.17768 | 1 | -133.9983 | -133.9983 | 0 | 7.6739 | × | × | 7.6739 | 100
31.2 | 31.2 | 31.2 | 31.2 | -1.7333 | 0.17669 | -1.7333 | 0.17669 | 1 | -134.1587 | -134.1587 | 0 | 7.6739 | × | × | 7.6739 | 100
31.3 | 31.3 | 31.3 | 31.3 | -1.7389 | 0.17572 | -1.7389 | 0.17572 | 1 | -134.3183 | -134.3183 | 0 | 7.6739 | × | × | 7.6739 | 100
31.4 | 31.4 | 31.4 | 31.4 | -1.7444 | 0.17474 | -1.7444 | 0.17474 | 1 | -134.4769 | -134.4769 | 0 | 7.6739 | × | × | 7.6739 | 100
31.5 | 31.5 | 31.5 | 31.5 | -1.75 | 0.17377 | -1.75 | 0.17377 | 1 | -134.6346 | -134.6346 | 0 | 7.6739 | × | × | 7.6739 | 100
31.6 | 31.6 | 31.6 | 31.6 | -1.7556 | 0.17281 | -1.7556 | 0.17281 | 1 | -134.7915 | -134.7915 | 0 | 7.6739 | × | × | 7.6739 | 100
31.7 | 31.7 | 31.7 | 31.7 | -1.7611 | 0.17185 | -1.7611 | 0.17185 | 1 | -134.9475 | -134.9475 | 0 | 7.6739 | × | × | 7.6739 | 100
31.8 | 31.8 | 31.8 | 31.8 | -1.7667 | 0.1709 | -1.7667 | 0.1709 | 1 | -135.1027 | -135.1027 | 0 | 7.6739 | × | × | 7.6739 | 100
31.9 | 31.9 | 31.9 | 31.9 | -1.7722 | 0.16995 | -1.7722 | 0.16995 | 1 | -135.257 | -135.257 | 0 | 7.6739 | × | × | 7.6739 | 100
32 | 32 | 32 | 32 | -1.7778 | 0.16901 | -1.7778 | 0.16901 | 1 | -135.4104 | -135.4104 | 0 | 7.6739 | × | × | 7.6739 | 100
32.1 | 32.1 | 32.1 | 32.1 | -1.7833 | 0.16808 | -1.7833 | 0.16808 | 1 | -135.563 | -135.563 | 0 | 7.6739 | × | × | 7.6739 | 100
32.2 | 32.2 | 32.2 | 32.2 | -1.7889 | 0.16715 | -1.7889 | 0.16715 | 1 | -135.7147 | -135.7147 | 0 | 7.6739 | × | × | 7.6739 | 100
32.3 | 32.3 | 32.3 | 32.3 | -1.7944 | 0.16622 | -1.7944 | 0.16622 | 1 | -135.8656 | -135.8656 | 0 | 7.6739 | × | × | 7.6739 | 100
32.4 | 32.4 | 32.4 | 32.4 | -1.8 | 0.1653 | -1.8 | 0.1653 | 1 | -136.0157 | -136.0157 | 0 | 7.6739 | × | × | 7.6739 | 100
32.5 | 32.5 | 32.5 | 32.5 | -1.8056 | 0.16438 | -1.8056 | 0.16438 | 1 | -136.1649 | -136.1649 | 0 | 7.6739 | × | × | 7.6739 | 100
32.6 | 32.6 | 32.6 | 32.6 | -1.8111 | 0.16347 | -1.8111 | 0.16347 | 1 | -136.3133 | -136.3133 | 0 | 7.6739 | × | × | 7.6739 | 100
32.7 | 32.7 | 32.7 | 32.7 | -1.8167 | 0.16257 | -1.8167 | 0.16257 | 1 | -136.4609 | -136.4609 | 0 | 7.6739 | × | × | 7.6739 | 100
32.8 | 32.8 | 32.8 | 32.8 | -1.8222 | 0.16167 | -1.8222 | 0.16167 | 1 | -136.6076 | -136.6076 | 0 | 7.6739 | × | × | 7.6739 | 100
32.9 | 32.9 | 32.9 | 32.9 | -1.8278 | 0.16077 | -1.8278 | 0.16077 | 1 | -136.7536 | -136.7536 | 0 | 7.6739 | × | × | 7.6739 | 100
33 | 33 | 33 | 33 | -1.8333 | 0.15988 | -1.8333 | 0.15988 | 1 | -136.8987 | -136.8987 | 0 | 7.6739 | × | × | 7.6739 | 100
33.1 | 33.1 | 33.1 | 33.1 | -1.8389 | 0.15899 | -1.8389 | 0.15899 | 1 | -137.0431 | -137.0431 | 0 | 7.6739 | × | × | 7.6739 | 100
33.2 | 33.2 | 33.2 | 33.2 | -1.8444 | 0.15811 | -1.8444 | 0.15811 | 1 | -137.1866 | -137.1866 | 0 | 7.6739 | × | × | 7.6739 | 100
33.3 | 33.3 | 33.3 | 33.3 | -1.85 | 0.15724 | -1.85 | 0.15724 | 1 | -137.3293 | -137.3293 | 0 | 7.6739 | × | × | 7.6739 | 100
33.4 | 33.4 | 33.4 | 33.4 | -1.8556 | 0.15637 | -1.8556 | 0.15637 | 1 | -137.4713 | -137.4713 | 0 | 7.6739 | × | × | 7.6739 | 100
33.5 | 33.5 | 33.5 | 33.5 | -1.8611 | 0.1555 | -1.8611 | 0.1555 | 1 | -137.6124 | -137.6124 | 0 | 7.6739 | × | × | 7.6739 | 100
33.6 | 33.6 | 33.6 | 33.6 | -1.8667 | 0.15464 | -1.8667 | 0.15464 | 1 | -137.7528 | -137.7528 | 0 | 7.6739 | × | × | 7.6739 | 100
33.7 | 33.7 | 33.7 | 33.7 | -1.8722 | 0.15378 | -1.8722 | 0.15378 | 1 | -137.8924 | -137.8924 | 0 | 7.6739 | × | × | 7.6739 | 100
33.8 | 33.8 | 33.8 | 33.8 | -1.8778 | 0.15293 | -1.8778 | 0.15293 | 1 | -138.0313 | -138.0313 | 0 | 7.6739 | × | × | 7.6739 | 100
33.9 | 33.9 | 33.9 | 33.9 | -1.8833 | 0.15208 | -1.8833 | 0.15208 | 1 | -138.1693 | -138.1693 | 0 | 7.6739 | × | × | 7.6739 | 100
34 | 34 | 34 | 34 | -1.8889 | 0.15124 | -1.8889 | 0.15124 | 1 | -138.3066 | -138.3066 | 0 | 7.6739 | × | × | 7.6739 | 100
34.1 | 34.1 | 34.1 | 34.1 | -1.8944 | 0.1504 | -1.8944 | 0.1504 | 1 | -138.4432 | -138.4432 | 0 | 7.6739 | × | × | 7.6739 | 100
34.2 | 34.2 | 34.2 | 34.2 | -1.9 | 0.14957 | -1.9 | 0.14957 | 1 | -138.5789 | -138.5789 | 0 | 7.6739 | × | × | 7.6739 | 100
34.3 | 34.3 | 34.3 | 34.3 | -1.9056 | 0.14874 | -1.9056 | 0.14874 | 1 | -138.714 | -138.714 | 0 | 7.6739 | × | × | 7.6739 | 100
34.4 | 34.4 | 34.4 | 34.4 | -1.9111 | 0.14792 | -1.9111 | 0.14792 | 1 | -138.8482 | -138.8482 | 0 | 7.6739 | × | × | 7.6739 | 100
34.5 | 34.5 | 34.5 | 34.5 | -1.9167 | 0.1471 | -1.9167 | 0.1471 | 1 | -138.9818 | -138.9818 | 0 | 7.6739 | × | × | 7.6739 | 100
34.6 | 34.6 | 34.6 | 34.6 | -1.9222 | 0.14628 | -1.9222 | 0.14628 | 1 | -139.1146 | -139.1146 | 0 | 7.6739 | × | × | 7.6739 | 100
34.7 | 34.7 | 34.7 | 34.7 | -1.9278 | 0.14547 | -1.9278 | 0.14547 | 1 | -139.2466 | -139.2466 | 0 | 7.6739 | × | × | 7.6739 | 100
34.8 | 34.8 | 34.8 | 34.8 | -1.9333 | 0.14467 | -1.9333 | 0.14467 | 1 | -139.378 | -139.378 | 0 | 7.6739 | × | × | 7.6739 | 100
34.9 | 34.9 | 34.9 | 34.9 | -1.9389 | 0.14386 | -1.9389 | 0.14386 | 1 | -139.5086 | -139.5086 | 0 | 7.6739 | × | × | 7.6739 | 100
35 | 35 | 35 | 35 | -1.9444 | 0.14307 | -1.9444 | 0.14307 | 1 | -139.6384 | -139.6384 | 0 | 7.6739 | × | × | 7.6739 | 100
35.1 | 35.1 | 35.1 | 35.1 | -1.95 | 0.14227 | -1.95 | 0.14227 | 1 | -139.7676 | -139.7676 | 0 | 7.6739 | × | × | 7.6739 | 100
35.2 | 35.2 | 35.2 | 35.2 | -1.9556 | 0.14149 | -1.9556 | 0.14149 | 1 | -139.896 | -139.896 | 0 | 7.6739 | × | × | 7.6739 | 100
35.3 | 35.3 | 35.3 | 35.3 | -1.9611 | 0.1407 | -1.9611 | 0.1407 | 1 | -140.0238 | -140.0238 | 0 | 7.6739 | × | × | 7.6739 | 100
35.4 | 35.4 | 35.4 | 35.4 | -1.9667 | 0.13992 | -1.9667 | 0.13992 | 1 | -140.1508 | -140.1508 | 0 | 7.6739 | × | × | 7.6739 | 100
35.5 | 35.5 | 35.5 | 35.5 | -1.9722 | 0.13915 | -1.9722 | 0.13915 | 1 | -140.2771 | -140.2771 | 0 | 7.6739 | × | × | 7.6739 | 100
35.6 | 35.6 | 35.6 | 35.6 | -1.9778 | 0.13838 | -1.9778 | 0.13838 | 1 | -140.4027 | -140.4027 | 0 | 7.6739 | × | × | 7.6739 | 100
35.7 | 35.7 | 35.7 | 35.7 | -1.9833 | 0.13761 | -1.9833 | 0.13761 | 1 | -140.5276 | -140.5276 | 0 | 7.6739 | × | × | 7.6739 | 100
35.8 | 35.8 | 35.8 | 35.8 | -1.9889 | 0.13685 | -1.9889 | 0.13685 | 1 | -140.6519 | -140.6519 | 0 | 7.6739 | × | × | 7.6739 | 100
35.9 | 35.9 | 35.9 | 35.9 | -1.9944 | 0.13609 | -1.9944 | 0.13609 | 1 | -140.7754 | -140.7754 | 0 | 7.6739 | × | × | 7.6739 | 100
36 | 36 | 36 | 36 | -2 | 0.13534 | -2 | 0.13534 | 1 | -140.8983 | -140.8983 | 0 | 7.6739 | × | × | 7.6739 | 100
36.1 | 36.1 | 36.1 | 36.1 | -2.0056 | 0.13459 | -2.0056 | 0.13459 | 1 | -141.0205 | -141.0205 | 0 | 7.6739 | × | × | 7.6739 | 100
36.2 | 36.2 | 36.2 | 36.2 | -2.0111 | 0.13384 | -2.0111 | 0.13384 | 1 | -141.142 | -141.142 | 0 | 7.6739 | × | × | 7.6739 | 100
36.3 | 36.3 | 36.3 | 36.3 | -2.0167 | 0.1331 | -2.0167 | 0.1331 | 1 | -141.2628 | -141.2628 | 0 | 7.6739 | × | × | 7.6739 | 100
36.4 | 36.4 | 36.4 | 36.4 | -2.0222 | 0.13236 | -2.0222 | 0.13236 | 1 | -141.3829 | -141.3829 | 0 | 7.6739 | × | × | 7.6739 | 100
36.5 | 36.5 | 36.5 | 36.5 | -2.0278 | 0.13163 | -2.0278 | 0.13163 | 1 | -141.5024 | -141.5024 | 0 | 7.6739 | × | × | 7.6739 | 100
36.6 | 36.6 | 36.6 | 36.6 | -2.0333 | 0.1309 | -2.0333 | 0.1309 | 1 | -141.6213 | -141.6213 | 0 | 7.6739 | × | × | 7.6739 | 100
36.7 | 36.7 | 36.7 | 36.7 | -2.0389 | 0.13017 | -2.0389 | 0.13017 | 1 | -141.7394 | -141.7394 | 0 | 7.6739 | × | × | 7.6739 | 100
36.8 | 36.8 | 36.8 | 36.8 | -2.0444 | 0.12945 | -2.0444 | 0.12945 | 1 | -141.8569 | -141.8569 | 0 | 7.6739 | × | × | 7.6739 | 100
36.9 | 36.9 | 36.9 | 36.9 | -2.05 | 0.12873 | -2.05 | 0.12873 | 1 | -141.9738 | -141.9738 | 0 | 7.6739 | × | × | 7.6739 | 100
37 | 37 | 37 | 37 | -2.0556 | 0.12802 | -2.0556 | 0.12802 | 1 | -142.09 | -142.09 | 0 | 7.6739 | × | × | 7.6739 | 100
37.1 | 37.1 | 37.1 | 37.1 | -2.0611 | 0.12731 | -2.0611 | 0.12731 | 1 | -142.2056 | -142.2056 | 0 | 7.6739 | × | × | 7.6739 | 100
37.2 | 37.2 | 37.2 | 37.2 | -2.0667 | 0.12661 | -2.0667 | 0.12661 | 1 | -142.3205 | -142.3205 | 0 | 7.6739 | × | × | 7.6739 | 100
37.3 | 37.3 | 37.3 | 37.3 | -2.0722 | 0.12591 | -2.0722 | 0.12591 | 1 | -142.4348 | -142.4348 | 0 | 7.6739 | × | × | 7.6739 | 100
37.4 | 37.4 | 37.4 | 37.4 | -2.0778 | 0.12521 | -2.0778 | 0.12521 | 1 | -142.5485 | -142.5485 | 0 | 7.6739 | × | × | 7.6739 | 100
37.5 | 37.5 | 37.5 | 37.5 | -2.0833 | 0.12451 | -2.0833 | 0.12451 | 1 | -142.6615 | -142.6615 | 0 | 7.6739 | × | × | 7.6739 | 100
37.6 | 37.6 | 37.6 | 37.6 | -2.0889 | 0.12382 | -2.0889 | 0.12382 | 1 | -142.7739 | -142.7739 | 0 | 7.6739 | × | × | 7.6739 | 100
37.7 | 37.7 | 37.7 | 37.7 | -2.0944 | 0.12314 | -2.0944 | 0.12314 | 1 | -142.8857 | -142.8857 | 0 | 7.6739 | × | × | 7.6739 | 100
37.8 | 37.8 | 37.8 | 37.8 | -2.1 | 0.12246 | -2.1 | 0.12246 | 1 | -142.9969 | -142.9969 | 0 | 7.6739 | × | × | 7.6739 | 100
37.9 | 37.9 | 37.9 | 37.9 | -2.1056 | 0.12178 | -2.1056 | 0.12178 | 1 | -143.1075 | -143.1075 | 0 | 7.6739 | × | × | 7.6739 | 100
38 | 38 | 38 | 38 | -2.1111 | 0.1211 | -2.1111 | 0.1211 | 1 | -143.2174 | -143.2174 | 0 | 7.6739 | × | × | 7.6739 | 100
38.1 | 38.1 | 38.1 | 38.1 | -2.1167 | 0.12043 | -2.1167 | 0.12043 | 1 | -143.3267 | -143.3267 | 0 | 7.6739 | × | × | 7.6739 | 100
38.2 | 38.2 | 38.2 | 38.2 | -2.1222 | 0.11977 | -2.1222 | 0.11977 | 1 | -143.4354 | -143.4354 | 0 | 7.6739 | × | × | 7.6739 | 100
38.3 | 38.3 | 38.3 | 38.3 | -2.1278 | 0.1191 | -2.1278 | 0.1191 | 1 | -143.5436 | -143.5436 | 0 | 7.6739 | × | × | 7.6739 | 100
38.4 | 38.4 | 38.4 | 38.4 | -2.1333 | 0.11844 | -2.1333 | 0.11844 | 1 | -143.6511 | -143.6511 | 0 | 7.6739 | × | × | 7.6739 | 100
38.5 | 38.5 | 38.5 | 38.5 | -2.1389 | 0.11779 | -2.1389 | 0.11779 | 1 | -143.758 | -143.758 | 0 | 7.6739 | × | × | 7.6739 | 100
38.6 | 38.6 | 38.6 | 38.6 | -2.1444 | 0.11713 | -2.1444 | 0.11713 | 1 | -143.8643 | -143.8643 | 0 | 7.6739 | × | × | 7.6739 | 100
38.7 | 38.7 | 38.7 | 38.7 | -2.15 | 0.11648 | -2.15 | 0.11648 | 1 | -143.9701 | -143.9701 | 0 | 7.6739 | × | × | 7.6739 | 100
38.8 | 38.8 | 38.8 | 38.8 | -2.1556 | 0.11584 | -2.1556 | 0.11584 | 1 | -144.0752 | -144.0752 | 0 | 7.6739 | × | × | 7.6739 | 100
38.9 | 38.9 | 38.9 | 38.9 | -2.1611 | 0.1152 | -2.1611 | 0.1152 | 1 | -144.1798 | -144.1798 | 0 | 7.6739 | × | × | 7.6739 | 100
39 | 39 | 39 | 39 | -2.1667 | 0.11456 | -2.1667 | 0.11456 | 1 | -144.2838 | -144.2838 | 0 | 7.6739 | × | × | 7.6739 | 100
39.1 | 39.1 | 39.1 | 39.1 | -2.1722 | 0.11392 | -2.1722 | 0.11392 | 1 | -144.3872 | -144.3872 | 0 | 7.6739 | × | × | 7.6739 | 100
39.2 | 39.2 | 39.2 | 39.2 | -2.1778 | 0.11329 | -2.1778 | 0.11329 | 1 | -144.4901 | -144.4901 | 0 | 7.6739 | × | × | 7.6739 | 100
39.3 | 39.3 | 39.3 | 39.3 | -2.1833 | 0.11267 | -2.1833 | 0.11267 | 1 | -144.5924 | -144.5924 | 0 | 7.6739 | × | × | 7.6739 | 100
39.4 | 39.4 | 39.4 | 39.4 | -2.1889 | 0.11204 | -2.1889 | 0.11204 | 1 | -144.6941 | -144.6941 | 0 | 7.6739 | × | × | 7.6739 | 100
39.5 | 39.5 | 39.5 | 39.5 | -2.1944 | 0.11142 | -2.1944 | 0.11142 | 1 | -144.7952 | -144.7952 | 0 | 7.6739 | × | × | 7.6739 | 100
39.6 | 39.6 | 39.6 | 39.6 | -2.2 | 0.1108 | -2.2 | 0.1108 | 1 | -144.8958 | -144.8958 | 0 | 7.6739 | × | × | 7.6739 | 100
39.7 | 39.7 | 39.7 | 39.7 | -2.2056 | 0.11019 | -2.2056 | 0.11019 | 1 | -144.9958 | -144.9958 | 0 | 7.6739 | × | × | 7.6739 | 100
39.8 | 39.8 | 39.8 | 39.8 | -2.2111 | 0.10958 | -2.2111 | 0.10958 | 1 | -145.0953 | -145.0953 | 0 | 7.6739 | × | × | 7.6739 | 100
39.9 | 39.9 | 39.9 | 39.9 | -2.2167 | 0.10897 | -2.2167 | 0.10897 | 1 | -145.1942 | -145.1942 | 0 | 7.6739 | × | × | 7.6739 | 100
40 | 40 | 40 | 40 | -2.2222 | 0.10837 | -2.2222 | 0.10837 | 1 | -145.2926 | -145.2926 | 0 | 7.6739 | × | × | 7.6739 | 100
40.1 | 40.1 | 40.1 | 40.1 | -2.2278 | 0.10777 | -2.2278 | 0.10777 | 1 | -145.3905 | -145.3905 | 0 | 7.6739 | × | × | 7.6739 | 100
40.2 | 40.2 | 40.2 | 40.2 | -2.2333 | 0.10717 | -2.2333 | 0.10717 | 1 | -145.4877 | -145.4877 | 0 | 7.6739 | × | × | 7.6739 | 100
40.3 | 40.3 | 40.3 | 40.3 | -2.2389 | 0.10658 | -2.2389 | 0.10658 | 1 | -145.5845 | -145.5845 | 0 | 7.6739 | × | × | 7.6739 | 100
40.4 | 40.4 | 40.4 | 40.4 | -2.2444 | 0.10599 | -2.2444 | 0.10599 | 1 | -145.6807 | -145.6807 | 0 | 7.6739 | × | × | 7.6739 | 100
40.5 | 40.5 | 40.5 | 40.5 | -2.25 | 0.1054 | -2.25 | 0.1054 | 1 | -145.7764 | -145.7764 | 0 | 7.6739 | × | × | 7.6739 | 100
40.6 | 40.6 | 40.6 | 40.6 | -2.2556 | 0.10482 | -2.2556 | 0.10482 | 1 | -145.8715 | -145.8715 | 0 | 7.6739 | × | × | 7.6739 | 100
40.7 | 40.7 | 40.7 | 40.7 | -2.2611 | 0.10423 | -2.2611 | 0.10423 | 1 | -145.9662 | -145.9662 | 0 | 7.6739 | × | × | 7.6739 | 100
40.8 | 40.8 | 40.8 | 40.8 | -2.2667 | 0.10366 | -2.2667 | 0.10366 | 1 | -146.0603 | -146.0603 | 0 | 7.6739 | × | × | 7.6739 | 100
40.9 | 40.9 | 40.9 | 40.9 | -2.2722 | 0.10308 | -2.2722 | 0.10308 | 1 | -146.1539 | -146.1539 | 0 | 7.6739 | × | × | 7.6739 | 100
41 | 41 | 41 | 41 | -2.2778 | 0.10251 | -2.2778 | 0.10251 | 1 | -146.2469 | -146.2469 | 0 | 7.6739 | × | × | 7.6739 | 100
41.1 | 41.1 | 41.1 | 41.1 | -2.2833 | 0.10194 | -2.2833 | 0.10194 | 1 | -146.3395 | -146.3395 | 0 | 7.6739 | × | × | 7.6739 | 100
41.2 | 41.2 | 41.2 | 41.2 | -2.2889 | 0.10138 | -2.2889 | 0.10138 | 1 | -146.4315 | -146.4315 | 0 | 7.6739 | × | × | 7.6739 | 100
41.3 | 41.3 | 41.3 | 41.3 | -2.2944 | 0.10082 | -2.2944 | 0.10082 | 1 | -146.523 | -146.523 | 0 | 7.6739 | × | × | 7.6739 | 100
41.4 | 41.4 | 41.4 | 41.4 | -2.3 | 0.10026 | -2.3 | 0.10026 | 1 | -146.614 | -146.614 | 0 | 7.6739 | × | × | 7.6739 | 100
41.5 | 41.5 | 41.5 | 41.5 | -2.3056 | 0.099703 | -2.3056 | 0.099703 | 1 | -146.7045 | -146.7045 | 0 | 7.6739 | × | × | 7.6739 | 100
41.6 | 41.6 | 41.6 | 41.6 | -2.3111 | 0.099151 | -2.3111 | 0.099151 | 1 | -146.7945 | -146.7945 | 0 | 7.6739 | × | × | 7.6739 | 100
41.7 | 41.7 | 41.7 | 41.7 | -2.3167 | 0.098602 | -2.3167 | 0.098602 | 1 | -146.8841 | -146.8841 | 0 | 7.6739 | × | × | 7.6739 | 100
41.8 | 41.8 | 41.8 | 41.8 | -2.3222 | 0.098055 | -2.3222 | 0.098055 | 1 | -146.9731 | -146.9731 | 0 | 7.6739 | × | × | 7.6739 | 100
41.9 | 41.9 | 41.9 | 41.9 | -2.3278 | 0.097512 | -2.3278 | 0.097512 | 1 | -147.0616 | -147.0616 | 0 | 7.6739 | × | × | 7.6739 | 100
42 | 42 | 42 | 42 | -2.3333 | 0.096972 | -2.3333 | 0.096972 | 1 | -147.1496 | -147.1496 | 0 | 7.6739 | × | × | 7.6739 | 100
42.1 | 42.1 | 42.1 | 42.1 | -2.3389 | 0.096435 | -2.3389 | 0.096435 | 1 | -147.2372 | -147.2372 | 0 | 7.6739 | × | × | 7.6739 | 100
42.2 | 42.2 | 42.2 | 42.2 | -2.3444 | 0.0959 | -2.3444 | 0.0959 | 1 | -147.3242 | -147.3242 | 0 | 7.6739 | × | × | 7.6739 | 100
42.3 | 42.3 | 42.3 | 42.3 | -2.35 | 0.095369 | -2.35 | 0.095369 | 1 | -147.4108 | -147.4108 | 0 | 7.6739 | × | × | 7.6739 | 100
42.4 | 42.4 | 42.4 | 42.4 | -2.3556 | 0.094841 | -2.3556 | 0.094841 | 1 | -147.4969 | -147.4969 | 0 | 7.6739 | × | × | 7.6739 | 100
42.5 | 42.5 | 42.5 | 42.5 | -2.3611 | 0.094315 | -2.3611 | 0.094315 | 1 | -147.5825 | -147.5825 | 0 | 7.6739 | × | × | 7.6739 | 100
42.6 | 42.6 | 42.6 | 42.6 | -2.3667 | 0.093793 | -2.3667 | 0.093793 | 1 | -147.6677 | -147.6677 | 0 | 7.6739 | × | × | 7.6739 | 100
42.7 | 42.7 | 42.7 | 42.7 | -2.3722 | 0.093273 | -2.3722 | 0.093273 | 1 | -147.7523 | -147.7523 | 0 | 7.6739 | × | × | 7.6739 | 100
42.8 | 42.8 | 42.8 | 42.8 | -2.3778 | 0.092756 | -2.3778 | 0.092756 | 1 | -147.8365 | -147.8365 | 0 | 7.6739 | × | × | 7.6739 | 100
42.9 | 42.9 | 42.9 | 42.9 | -2.3833 | 0.092243 | -2.3833 | 0.092243 | 1 | -147.9203 | -147.9203 | 0 | 7.6739 | × | × | 7.6739 | 100
43 | 43 | 43 | 43 | -2.3889 | 0.091732 | -2.3889 | 0.091732 | 1 | -148.0036 | -148.0036 | 0 | 7.6739 | × | × | 7.6739 | 100
43.1 | 43.1 | 43.1 | 43.1 | -2.3944 | 0.091223 | -2.3944 | 0.091223 | 1 | -148.0864 | -148.0864 | 0 | 7.6739 | × | × | 7.6739 | 100
43.2 | 43.2 | 43.2 | 43.2 | -2.4 | 0.090718 | -2.4 | 0.090718 | 1 | -148.1687 | -148.1687 | 0 | 7.6739 | × | × | 7.6739 | 100
43.3 | 43.3 | 43.3 | 43.3 | -2.4056 | 0.090215 | -2.4056 | 0.090215 | 1 | -148.2506 | -148.2506 | 0 | 7.6739 | × | × | 7.6739 | 100
43.4 | 43.4 | 43.4 | 43.4 | -2.4111 | 0.089716 | -2.4111 | 0.089716 | 1 | -148.3321 | -148.3321 | 0 | 7.6739 | × | × | 7.6739 | 100
43.5 | 43.5 | 43.5 | 43.5 | -2.4167 | 0.089219 | -2.4167 | 0.089219 | 1 | -148.4131 | -148.4131 | 0 | 7.6739 | × | × | 7.6739 | 100
43.6 | 43.6 | 43.6 | 43.6 | -2.4222 | 0.088724 | -2.4222 | 0.088724 | 1 | -148.4936 | -148.4936 | 0 | 7.6739 | × | × | 7.6739 | 100
43.7 | 43.7 | 43.7 | 43.7 | -2.4278 | 0.088233 | -2.4278 | 0.088233 | 1 | -148.5737 | -148.5737 | 0 | 7.6739 | × | × | 7.6739 | 100
43.8 | 43.8 | 43.8 | 43.8 | -2.4333 | 0.087744 | -2.4333 | 0.087744 | 1 | -148.6534 | -148.6534 | 0 | 7.6739 | × | × | 7.6739 | 100
43.9 | 43.9 | 43.9 | 43.9 | -2.4389 | 0.087258 | -2.4389 | 0.087258 | 1 | -148.7326 | -148.7326 | 0 | 7.6739 | × | × | 7.6739 | 100
44 | 44 | 44 | 44 | -2.4444 | 0.086774 | -2.4444 | 0.086774 | 1 | -148.8113 | -148.8113 | 0 | 7.6739 | × | × | 7.6739 | 100
44.1 | 44.1 | 44.1 | 44.1 | -2.45 | 0.086294 | -2.45 | 0.086294 | 1 | -148.8897 | -148.8897 | 0 | 7.6739 | × | × | 7.6739 | 100
44.2 | 44.2 | 44.2 | 44.2 | -2.4556 | 0.085816 | -2.4556 | 0.085816 | 1 | -148.9676 | -148.9676 | 0 | 7.6739 | × | × | 7.6739 | 100
44.3 | 44.3 | 44.3 | 44.3 | -2.4611 | 0.08534 | -2.4611 | 0.08534 | 1 | -149.0451 | -149.0451 | 0 | 7.6739 | × | × | 7.6739 | 100
44.4 | 44.4 | 44.4 | 44.4 | -2.4667 | 0.084867 | -2.4667 | 0.084867 | 1 | -149.1221 | -149.1221 | 0 | 7.6739 | × | × | 7.6739 | 100
44.5 | 44.5 | 44.5 | 44.5 | -2.4722 | 0.084397 | -2.4722 | 0.084397 | 1 | -149.1987 | -149.1987 | 0 | 7.6739 | × | × | 7.6739 | 100
44.6 | 44.6 | 44.6 | 44.6 | -2.4778 | 0.08393 | -2.4778 | 0.08393 | 1 | -149.2749 | -149.2749 | 0 | 7.6739 | × | × | 7.6739 | 100
44.7 | 44.7 | 44.7 | 44.7 | -2.4833 | 0.083465 | -2.4833 | 0.083465 | 1 | -149.3507 | -149.3507 | 0 | 7.6739 | × | × | 7.6739 | 100
44.8 | 44.8 | 44.8 | 44.8 | -2.4889 | 0.083002 | -2.4889 | 0.083002 | 1 | -149.426 | -149.426 | 0 | 7.6739 | × | × | 7.6739 | 100
44.9 | 44.9 | 44.9 | 44.9 | -2.4944 | 0.082542 | -2.4944 | 0.082542 | 1 | -149.501 | -149.501 | 0 | 7.6739 | × | × | 7.6739 | 100
45 | 45 | 45 | 45 | -2.5 | 0.082085 | -2.5 | 0.082085 | 1 | -149.5755 | -149.5755 | 0 | 7.6739 | × | × | 7.6739 | 100
45.1 | 45.1 | 45.1 | 45.1 | -2.5056 | 0.08163 | -2.5056 | 0.08163 | 1 | -149.6496 | -149.6496 | 0 | 7.6739 | × | × | 7.6739 | 100
45.2 | 45.2 | 45.2 | 45.2 | -2.5111 | 0.081178 | -2.5111 | 0.081178 | 1 | -149.7233 | -149.7233 | 0 | 7.6739 | × | × | 7.6739 | 100
45.3 | 45.3 | 45.3 | 45.3 | -2.5167 | 0.080728 | -2.5167 | 0.080728 | 1 | -149.7966 | -149.7966 | 0 | 7.6739 | × | × | 7.6739 | 100
45.4 | 45.4 | 45.4 | 45.4 | -2.5222 | 0.080281 | -2.5222 | 0.080281 | 1 | -149.8694 | -149.8694 | 0 | 7.6739 | × | × | 7.6739 | 100
45.5 | 45.5 | 45.5 | 45.5 | -2.5278 | 0.079836 | -2.5278 | 0.079836 | 1 | -149.9419 | -149.9419 | 0 | 7.6739 | × | × | 7.6739 | 100
45.6 | 45.6 | 45.6 | 45.6 | -2.5333 | 0.079394 | -2.5333 | 0.079394 | 1 | -150.014 | -150.014 | 0 | 7.6739 | × | × | 7.6739 | 100
45.7 | 45.7 | 45.7 | 45.7 | -2.5389 | 0.078954 | -2.5389 | 0.078954 | 1 | -150.0857 | -150.0857 | 0 | 7.6739 | × | × | 7.6739 | 100
45.8 | 45.8 | 45.8 | 45.8 | -2.5444 | 0.078517 | -2.5444 | 0.078517 | 1 | -150.1569 | -150.1569 | 0 | 7.6739 | × | × | 7.6739 | 100
45.9 | 45.9 | 45.9 | 45.9 | -2.55 | 0.078082 | -2.55 | 0.078082 | 1 | -150.2278 | -150.2278 | 0 | 7.6739 | × | × | 7.6739 | 100
46 | 46 | 46 | 46 | -2.5556 | 0.077649 | -2.5556 | 0.077649 | 1 | -150.2983 | -150.2983 | 0 | 7.6739 | × | × | 7.6739 | 100
46.1 | 46.1 | 46.1 | 46.1 | -2.5611 | 0.077219 | -2.5611 | 0.077219 | 1 | -150.3684 | -150.3684 | 0 | 7.6739 | × | × | 7.6739 | 100
46.2 | 46.2 | 46.2 | 46.2 | -2.5667 | 0.076791 | -2.5667 | 0.076791 | 1 | -150.4381 | -150.4381 | 0 | 7.6739 | × | × | 7.6739 | 100
46.3 | 46.3 | 46.3 | 46.3 | -2.5722 | 0.076366 | -2.5722 | 0.076366 | 1 | -150.5075 | -150.5075 | 0 | 7.6739 | × | × | 7.6739 | 100
46.4 | 46.4 | 46.4 | 46.4 | -2.5778 | 0.075943 | -2.5778 | 0.075943 | 1 | -150.5764 | -150.5764 | 0 | 7.6739 | × | × | 7.6739 | 100
46.5 | 46.5 | 46.5 | 46.5 | -2.5833 | 0.075522 | -2.5833 | 0.075522 | 1 | -150.645 | -150.645 | 0 | 7.6739 | × | × | 7.6739 | 100
46.6 | 46.6 | 46.6 | 46.6 | -2.5889 | 0.075103 | -2.5889 | 0.075103 | 1 | -150.7131 | -150.7131 | 0 | 7.6739 | × | × | 7.6739 | 100
46.7 | 46.7 | 46.7 | 46.7 | -2.5944 | 0.074687 | -2.5944 | 0.074687 | 1 | -150.7809 | -150.7809 | 0 | 7.6739 | × | × | 7.6739 | 100
46.8 | 46.8 | 46.8 | 46.8 | -2.6 | 0.074274 | -2.6 | 0.074274 | 1 | -150.8484 | -150.8484 | 0 | 7.6739 | × | × | 7.6739 | 100
46.9 | 46.9 | 46.9 | 46.9 | -2.6056 | 0.073862 | -2.6056 | 0.073862 | 1 | -150.9154 | -150.9154 | 0 | 7.6739 | × | × | 7.6739 | 100
47 | 47 | 47 | 47 | -2.6111 | 0.073453 | -2.6111 | 0.073453 | 1 | -150.9821 | -150.9821 | 0 | 7.6739 | × | × | 7.6739 | 100
47.1 | 47.1 | 47.1 | 47.1 | -2.6167 | 0.073046 | -2.6167 | 0.073046 | 1 | -151.0484 | -151.0484 | 0 | 7.6739 | × | × | 7.6739 | 100
47.2 | 47.2 | 47.2 | 47.2 | -2.6222 | 0.072641 | -2.6222 | 0.072641 | 1 | -151.1143 | -151.1143 | 0 | 7.6739 | × | × | 7.6739 | 100
47.3 | 47.3 | 47.3 | 47.3 | -2.6278 | 0.072239 | -2.6278 | 0.072239 | 1 | -151.1799 | -151.1799 | 0 | 7.6739 | × | × | 7.6739 | 100
47.4 | 47.4 | 47.4 | 47.4 | -2.6333 | 0.071839 | -2.6333 | 0.071839 | 1 | -151.2451 | -151.2451 | 0 | 7.6739 | × | × | 7.6739 | 100
47.5 | 47.5 | 47.5 | 47.5 | -2.6389 | 0.071441 | -2.6389 | 0.071441 | 1 | -151.31 | -151.31 | 0 | 7.6739 | × | × | 7.6739 | 100
47.6 | 47.6 | 47.6 | 47.6 | -2.6444 | 0.071045 | -2.6444 | 0.071045 | 1 | -151.3745 | -151.3745 | 0 | 7.6739 | × | × | 7.6739 | 100
47.7 | 47.7 | 47.7 | 47.7 | -2.65 | 0.070651 | -2.65 | 0.070651 | 1 | -151.4386 | -151.4386 | 0 | 7.6739 | × | × | 7.6739 | 100
47.8 | 47.8 | 47.8 | 47.8 | -2.6556 | 0.07026 | -2.6556 | 0.07026 | 1 | -151.5024 | -151.5024 | 0 | 7.6739 | × | × | 7.6739 | 100
47.9 | 47.9 | 47.9 | 47.9 | -2.6611 | 0.069871 | -2.6611 | 0.069871 | 1 | -151.5658 | -151.5658 | 0 | 7.6739 | × | × | 7.6739 | 100
48 | 48 | 48 | 48 | -2.6667 | 0.069483 | -2.6667 | 0.069483 | 1 | -151.6289 | -151.6289 | 0 | 7.6739 | × | × | 7.6739 | 100
48.1 | 48.1 | 48.1 | 48.1 | -2.6722 | 0.069099 | -2.6722 | 0.069099 | 1 | -151.6916 | -151.6916 | 0 | 7.6739 | × | × | 7.6739 | 100
48.2 | 48.2 | 48.2 | 48.2 | -2.6778 | 0.068716 | -2.6778 | 0.068716 | 1 | -151.754 | -151.754 | 0 | 7.6739 | × | × | 7.6739 | 100
48.3 | 48.3 | 48.3 | 48.3 | -2.6833 | 0.068335 | -2.6833 | 0.068335 | 1 | -151.8161 | -151.8161 | 0 | 7.6739 | × | × | 7.6739 | 100
48.4 | 48.4 | 48.4 | 48.4 | -2.6889 | 0.067956 | -2.6889 | 0.067956 | 1 | -151.8778 | -151.8778 | 0 | 7.6739 | × | × | 7.6739 | 100
48.5 | 48.5 | 48.5 | 48.5 | -2.6944 | 0.06758 | -2.6944 | 0.06758 | 1 | -151.9391 | -151.9391 | 0 | 7.6739 | × | × | 7.6739 | 100
48.6 | 48.6 | 48.6 | 48.6 | -2.7 | 0.067206 | -2.7 | 0.067206 | 1 | -152.0001 | -152.0001 | 0 | 7.6739 | × | × | 7.6739 | 100
48.7 | 48.7 | 48.7 | 48.7 | -2.7056 | 0.066833 | -2.7056 | 0.066833 | 1 | -152.0608 | -152.0608 | 0 | 7.6739 | × | × | 7.6739 | 100
48.8 | 48.8 | 48.8 | 48.8 | -2.7111 | 0.066463 | -2.7111 | 0.066463 | 1 | -152.1211 | -152.1211 | 0 | 7.6739 | × | × | 7.6739 | 100
48.9 | 48.9 | 48.9 | 48.9 | -2.7167 | 0.066095 | -2.7167 | 0.066095 | 1 | -152.1811 | -152.1811 | 0 | 7.6739 | × | × | 7.6739 | 100
49 | 49 | 49 | 49 | -2.7222 | 0.065729 | -2.7222 | 0.065729 | 1 | -152.2408 | -152.2408 | 0 | 7.6739 | × | × | 7.6739 | 100
49.1 | 49.1 | 49.1 | 49.1 | -2.7278 | 0.065364 | -2.7278 | 0.065364 | 1 | -152.3001 | -152.3001 | 0 | 7.6739 | × | × | 7.6739 | 100
49.2 | 49.2 | 49.2 | 49.2 | -2.7333 | 0.065002 | -2.7333 | 0.065002 | 1 | -152.3591 | -152.3591 | 0 | 7.6739 | × | × | 7.6739 | 100
49.3 | 49.3 | 49.3 | 49.3 | -2.7389 | 0.064642 | -2.7389 | 0.064642 | 1 | -152.4178 | -152.4178 | 0 | 7.6739 | × | × | 7.6739 | 100
49.4 | 49.4 | 49.4 | 49.4 | -2.7444 | 0.064284 | -2.7444 | 0.064284 | 1 | -152.4762 | -152.4762 | 0 | 7.6739 | × | × | 7.6739 | 100
49.5 | 49.5 | 49.5 | 49.5 | -2.75 | 0.063928 | -2.75 | 0.063928 | 1 | -152.5342 | -152.5342 | 0 | 7.6739 | × | × | 7.6739 | 100
49.6 | 49.6 | 49.6 | 49.6 | -2.7556 | 0.063574 | -2.7556 | 0.063574 | 1 | -152.5919 | -152.5919 | 0 | 7.6739 | × | × | 7.6739 | 100
49.7 | 49.7 | 49.7 | 49.7 | -2.7611 | 0.063221 | -2.7611 | 0.063221 | 1 | -152.6493 | -152.6493 | 0 | 7.6739 | × | × | 7.6739 | 100
49.8 | 49.8 | 49.8 | 49.8 | -2.7667 | 0.062871 | -2.7667 | 0.062871 | 1 | -152.7064 | -152.7064 | 0 | 7.6739 | × | × | 7.6739 | 100
49.9 | 49.9 | 49.9 | 49.9 | -2.7722 | 0.062523 | -2.7722 | 0.062523 | 1 | -152.7631 | -152.7631 | 0 | 7.6739 | × | × | 7.6739 | 100
50 | 50 | 50 | 50 | -2.7778 | 0.062177 | -2.7778 | 0.062177 | 1 | -152.8196 | -152.8196 | 0 | 7.6739 | × | × | 7.6739 | 100

## 判定（堆積）
下端からの距離 |  |  | 土砂の堆積高さ | 堆積による力 | 建築物の耐力 |  |  | 0 | 0
L | X3 | h1 | h | Fsa | W1 | 特警の設定 | 堆積3m以上 | 耐力-堆積 | 3m-高さ
(m) |  | (m) | (m) | (kN/m2) | (kN/m2) |  |  | <0 | <0
0 | 0 | 0 | 0 | 0 | #DIV/0! | × | × | #DIV/0! | 3
0.01 | 0.01 | 0 | 0 | 0 | #DIV/0! | × | ×
0.02 | 0.02 | 0 | 0 | 0 | #DIV/0! | × | ×
0.03 | 0.03 | 0 | 0 | 0 | #DIV/0! | × | ×
0.04 | 0.04 | 0 | 0 | 0 | #DIV/0! | × | ×
0.05 | 0.05 | 0 | 0 | 0 | #DIV/0! | × | ×
0.06 | 0.06 | 0 | 0 | 0 | #DIV/0! | × | ×
0.07 | 0.07 | 0 | 0 | 0 | #DIV/0! | × | ×
0.08 | 0.08 | 0 | 0 | 0 | #DIV/0! | × | ×
0.09 | 0.09 | 0 | 0 | 0 | #DIV/0! | × | ×
0.1 | 0.1 | 0 | 0 | 0 | #DIV/0! | × | × | #DIV/0! | 3
0.2 | 0.2 | 0 | 0 | 0 | #DIV/0! | × | × | #DIV/0! | 3
0.3 | 0.3 | 0 | 0 | 0 | #DIV/0! | × | × | #DIV/0! | 3
0.4 | 0.4 | 0 | 0 | 0 | #DIV/0! | × | × | #DIV/0! | 3
0.5 | 0.5 | 0 | 0 | 0 | #DIV/0! | × | × | #DIV/0! | 3
0.6 | 0.6 | 0 | 0 | 0 | #DIV/0! | × | × | #DIV/0! | 3
0.7 | 0.7 | 0 | 0 | 0 | #DIV/0! | × | × | #DIV/0! | 3
0.8 | 0.8 | 0 | 0 | 0 | #DIV/0! | × | × | #DIV/0! | 3
0.9 | 0.9 | 0 | 0 | 0 | #DIV/0! | × | × | #DIV/0! | 3
1 | 1 | 0 | 0 | 0 | #DIV/0! | × | × | #DIV/0! | 3
1.1 | 1.1 | 0 | 0 | 0 | #DIV/0! | × | × | #DIV/0! | 3
1.2 | 1.2 | 0 | 0 | 0 | #DIV/0! | × | × | #DIV/0! | 3
1.3 | 1.3 | 0 | 0 | 0 | #DIV/0! | × | × | #DIV/0! | 3
1.4 | 1.4 | 0 | 0 | 0 | #DIV/0! | × | × | #DIV/0! | 3
1.5 | 1.5 | 0 | 0 | 0 | #DIV/0! | × | × | #DIV/0! | 3
1.6 | 1.6 | 0 | 0 | 0 | #DIV/0! | × | × | #DIV/0! | 3
1.7 | 1.7 | 0 | 0 | 0 | #DIV/0! | × | × | #DIV/0! | 3
1.8 | 1.8 | 0 | 0 | 0 | #DIV/0! | × | × | #DIV/0! | 3
1.9 | 1.9 | 0 | 0 | 0 | #DIV/0! | × | × | #DIV/0! | 3
2 | 2 | 0 | 0 | 0 | #DIV/0! | × | × | #DIV/0! | 3
2.1 | 2.1 | 0 | 0 | 0 | #DIV/0! | × | × | #DIV/0! | 3
2.2 | 2.2 | 0 | 0 | 0 | #DIV/0! | × | × | #DIV/0! | 3
2.3 | 2.3 | 0 | 0 | 0 | #DIV/0! | × | × | #DIV/0! | 3
2.4 | 2.4 | 0 | 0 | 0 | #DIV/0! | × | × | #DIV/0! | 3
2.5 | 2.5 | 0 | 0 | 0 | #DIV/0! | × | × | #DIV/0! | 3
2.6 | 2.6 | 0 | 0 | 0 | #DIV/0! | × | × | #DIV/0! | 3
2.7 | 2.7 | 0 | 0 | 0 | #DIV/0! | × | × | #DIV/0! | 3
2.8 | 2.8 | 0 | 0 | 0 | #DIV/0! | × | × | #DIV/0! | 3
2.9 | 2.9 | 0 | 0 | 0 | #DIV/0! | × | × | #DIV/0! | 3
3 | 3 | 0 | 0 | 0 | #DIV/0! | × | × | #DIV/0! | 3
3.1 | 3.1 | 0 | 0 | 0 | #DIV/0! | × | × | #DIV/0! | 3
3.2 | 3.2 | 0 | 0 | 0 | #DIV/0! | × | × | #DIV/0! | 3
3.3 | 3.3 | 0 | 0 | 0 | #DIV/0! | × | × | #DIV/0! | 3
3.4 | 3.4 | 0 | 0 | 0 | #DIV/0! | × | × | #DIV/0! | 3
3.5 | 3.5 | 0 | 0 | 0 | #DIV/0! | × | × | #DIV/0! | 3
3.6 | 3.6 | 0 | 0 | 0 | #DIV/0! | × | × | #DIV/0! | 3
3.7 | 3.7 | 0 | 0 | 0 | #DIV/0! | × | × | #DIV/0! | 3
3.8 | 3.8 | 0 | 0 | 0 | #DIV/0! | × | × | #DIV/0! | 3
3.9 | 3.9 | 0 | 0 | 0 | #DIV/0! | × | × | #DIV/0! | 3
4 | 4 | 0 | 0 | 0 | #DIV/0! | × | × | #DIV/0! | 3
4.1 | 4.1 | 0 | 0 | 0 | #DIV/0! | × | × | #DIV/0! | 3
4.2 | 4.2 | 0 | 0 | 0 | #DIV/0! | × | × | #DIV/0! | 3
4.3 | 4.3 | 0 | 0 | 0 | #DIV/0! | × | × | #DIV/0! | 3
4.4 | 4.4 | 0 | 0 | 0 | #DIV/0! | × | × | #DIV/0! | 3
4.5 | 4.5 | 0 | 0 | 0 | #DIV/0! | × | × | #DIV/0! | 3
4.6 | 4.6 | 0 | 0 | 0 | #DIV/0! | × | × | #DIV/0! | 3
4.7 | 4.7 | 0 | 0 | 0 | #DIV/0! | × | × | #DIV/0! | 3
4.8 | 4.8 | 0 | 0 | 0 | #DIV/0! | × | × | #DIV/0! | 3
4.9 | 4.9 | 0 | 0 | 0 | #DIV/0! | × | × | #DIV/0! | 3
5 | 5 | 0 | 0 | 0 | #DIV/0! | × | × | #DIV/0! | 3
5.1 | 5.1 | 0 | 0 | 0 | #DIV/0! | × | × | #DIV/0! | 3
5.2 | 5.2 | 0 | 0 | 0 | #DIV/0! | × | × | #DIV/0! | 3
5.3 | 5.3 | 0 | 0 | 0 | #DIV/0! | × | × | #DIV/0! | 3
5.4 | 5.4 | 0 | 0 | 0 | #DIV/0! | × | × | #DIV/0! | 3
5.5 | 5.5 | 0 | 0 | 0 | #DIV/0! | × | × | #DIV/0! | 3
5.6 | 5.6 | 0 | 0 | 0 | #DIV/0! | × | × | #DIV/0! | 3
5.7 | 5.7 | 0 | 0 | 0 | #DIV/0! | × | × | #DIV/0! | 3
5.8 | 5.8 | 0 | 0 | 0 | #DIV/0! | × | × | #DIV/0! | 3
5.9 | 5.9 | 0 | 0 | 0 | #DIV/0! | × | × | #DIV/0! | 3
6 | 6 | 0 | 0 | 0 | #DIV/0! | × | × | #DIV/0! | 3
6.1 | 6.1 | 0 | 0 | 0 | #DIV/0! | × | × | #DIV/0! | 3
6.2 | 6.2 | 0 | 0 | 0 | #DIV/0! | × | × | #DIV/0! | 3
6.3 | 6.3 | 0 | 0 | 0 | #DIV/0! | × | × | #DIV/0! | 3
6.4 | 6.4 | 0 | 0 | 0 | #DIV/0! | × | × | #DIV/0! | 3
6.5 | 6.5 | 0 | 0 | 0 | #DIV/0! | × | × | #DIV/0! | 3
6.6 | 6.6 | 0 | 0 | 0 | #DIV/0! | × | × | #DIV/0! | 3
6.7 | 6.7 | 0 | 0 | 0 | #DIV/0! | × | × | #DIV/0! | 3
6.8 | 6.8 | 0 | 0 | 0 | #DIV/0! | × | × | #DIV/0! | 3
6.9 | 6.9 | 0 | 0 | 0 | #DIV/0! | × | × | #DIV/0! | 3
7 | 7 | 0 | 0 | 0 | #DIV/0! | × | × | #DIV/0! | 3
7.1 | 7.1 | 0 | 0 | 0 | #DIV/0! | × | × | #DIV/0! | 3
7.2 | 7.2 | 0 | 0 | 0 | #DIV/0! | × | × | #DIV/0! | 3
7.3 | 7.3 | 0 | 0 | 0 | #DIV/0! | × | × | #DIV/0! | 3
7.4 | 7.4 | 0 | 0 | 0 | #DIV/0! | × | × | #DIV/0! | 3
7.5 | 7.5 | 0 | 0 | 0 | #DIV/0! | × | × | #DIV/0! | 3
7.6 | 7.6 | 0 | 0 | 0 | #DIV/0! | × | × | #DIV/0! | 3
7.7 | 7.7 | 0 | 0 | 0 | #DIV/0! | × | × | #DIV/0! | 3
7.8 | 7.8 | 0 | 0 | 0 | #DIV/0! | × | × | #DIV/0! | 3
7.9 | 7.9 | 0 | 0 | 0 | #DIV/0! | × | × | #DIV/0! | 3
8 | 8 | 0 | 0 | 0 | #DIV/0! | × | × | #DIV/0! | 3
8.1 | 8.1 | 0 | 0 | 0 | #DIV/0! | × | × | #DIV/0! | 3
8.2 | 8.2 | 0 | 0 | 0 | #DIV/0! | × | × | #DIV/0! | 3
8.3 | 8.3 | 0 | 0 | 0 | #DIV/0! | × | × | #DIV/0! | 3
8.4 | 8.4 | 0 | 0 | 0 | #DIV/0! | × | × | #DIV/0! | 3
8.5 | 8.5 | 0 | 0 | 0 | #DIV/0! | × | × | #DIV/0! | 3
8.6 | 8.6 | 0 | 0 | 0 | #DIV/0! | × | × | #DIV/0! | 3
8.7 | 8.7 | 0 | 0 | 0 | #DIV/0! | × | × | #DIV/0! | 3
8.8 | 8.8 | 0 | 0 | 0 | #DIV/0! | × | × | #DIV/0! | 3
8.9 | 8.9 | 0 | 0 | 0 | #DIV/0! | × | × | #DIV/0! | 3
9 | 9 | 0 | 0 | 0 | #DIV/0! | × | × | #DIV/0! | 3
9.1 | 9.1 | 0 | 0 | 0 | #DIV/0! | × | × | #DIV/0! | 3
9.2 | 9.2 | 0 | 0 | 0 | #DIV/0! | × | × | #DIV/0! | 3
9.3 | 9.3 | 0 | 0 | 0 | #DIV/0! | × | × | #DIV/0! | 3
9.4 | 9.4 | 0 | 0 | 0 | #DIV/0! | × | × | #DIV/0! | 3
9.5 | 9.5 | 0 | 0 | 0 | #DIV/0! | × | × | #DIV/0! | 3
9.6 | 9.6 | 0 | 0 | 0 | #DIV/0! | × | × | #DIV/0! | 3
9.7 | 9.7 | 0 | 0 | 0 | #DIV/0! | × | × | #DIV/0! | 3
9.8 | 9.8 | 0 | 0 | 0 | #DIV/0! | × | × | #DIV/0! | 3
9.9 | 9.9 | 0 | 0 | 0 | #DIV/0! | × | × | #DIV/0! | 3
10 | 10 | 0 | 0 | 0 | #DIV/0! | × | × | #DIV/0! | 3
10.1 | 10.1 | 0 | 0 | 0 | #DIV/0! | × | × | #DIV/0! | 3
10.2 | 10.2 | 0 | 0 | 0 | #DIV/0! | × | × | #DIV/0! | 3
10.3 | 10.3 | 0 | 0 | 0 | #DIV/0! | × | × | #DIV/0! | 3
10.4 | 10.4 | 0 | 0 | 0 | #DIV/0! | × | × | #DIV/0! | 3
10.5 | 10.5 | 0 | 0 | 0 | #DIV/0! | × | × | #DIV/0! | 3
10.6 | 10.6 | 0 | 0 | 0 | #DIV/0! | × | × | #DIV/0! | 3
10.7 | 10.7 | 0 | 0 | 0 | #DIV/0! | × | × | #DIV/0! | 3
10.8 | 10.8 | 0 | 0 | 0 | #DIV/0! | × | × | #DIV/0! | 3
10.9 | 10.9 | 0 | 0 | 0 | #DIV/0! | × | × | #DIV/0! | 3
11 | 11 | 0 | 0 | 0 | #DIV/0! | × | × | #DIV/0! | 3
11.1 | 11.1 | 0 | 0 | 0 | #DIV/0! | × | × | #DIV/0! | 3
11.2 | 11.2 | 0 | 0 | 0 | #DIV/0! | × | × | #DIV/0! | 3
11.3 | 11.3 | 0 | 0 | 0 | #DIV/0! | × | × | #DIV/0! | 3
11.4 | 11.4 | 0 | 0 | 0 | #DIV/0! | × | × | #DIV/0! | 3
11.5 | 11.5 | 0 | 0 | 0 | #DIV/0! | × | × | #DIV/0! | 3
11.6 | 11.6 | 0 | 0 | 0 | #DIV/0! | × | × | #DIV/0! | 3
11.7 | 11.7 | 0 | 0 | 0 | #DIV/0! | × | × | #DIV/0! | 3
11.8 | 11.8 | 0 | 0 | 0 | #DIV/0! | × | × | #DIV/0! | 3
11.9 | 11.9 | 0 | 0 | 0 | #DIV/0! | × | × | #DIV/0! | 3
12 | 12 | 0 | 0 | 0 | #DIV/0! | × | × | #DIV/0! | 3
12.1 | 12.1 | 0 | 0 | 0 | #DIV/0! | × | × | #DIV/0! | 3
12.2 | 12.2 | 0 | 0 | 0 | #DIV/0! | × | × | #DIV/0! | 3
12.3 | 12.3 | 0 | 0 | 0 | #DIV/0! | × | × | #DIV/0! | 3
12.4 | 12.4 | 0 | 0 | 0 | #DIV/0! | × | × | #DIV/0! | 3
12.5 | 12.5 | 0 | 0 | 0 | #DIV/0! | × | × | #DIV/0! | 3
12.6 | 12.6 | 0 | 0 | 0 | #DIV/0! | × | × | #DIV/0! | 3
12.7 | 12.7 | 0 | 0 | 0 | #DIV/0! | × | × | #DIV/0! | 3
12.8 | 12.8 | 0 | 0 | 0 | #DIV/0! | × | × | #DIV/0! | 3
12.9 | 12.9 | 0 | 0 | 0 | #DIV/0! | × | × | #DIV/0! | 3
13 | 13 | 0 | 0 | 0 | #DIV/0! | × | × | #DIV/0! | 3
13.1 | 13.1 | 0 | 0 | 0 | #DIV/0! | × | × | #DIV/0! | 3
13.2 | 13.2 | 0 | 0 | 0 | #DIV/0! | × | × | #DIV/0! | 3
13.3 | 13.3 | 0 | 0 | 0 | #DIV/0! | × | × | #DIV/0! | 3
13.4 | 13.4 | 0 | 0 | 0 | #DIV/0! | × | × | #DIV/0! | 3
13.5 | 13.5 | 0 | 0 | 0 | #DIV/0! | × | × | #DIV/0! | 3
13.6 | 13.6 | 0 | 0 | 0 | #DIV/0! | × | × | #DIV/0! | 3
13.7 | 13.7 | 0 | 0 | 0 | #DIV/0! | × | × | #DIV/0! | 3
13.8 | 13.8 | 0 | 0 | 0 | #DIV/0! | × | × | #DIV/0! | 3
13.9 | 13.9 | 0 | 0 | 0 | #DIV/0! | × | × | #DIV/0! | 3
14 | 14 | 0 | 0 | 0 | #DIV/0! | × | × | #DIV/0! | 3
14.1 | 14.1 | 0 | 0 | 0 | #DIV/0! | × | × | #DIV/0! | 3
14.2 | 14.2 | 0 | 0 | 0 | #DIV/0! | × | × | #DIV/0! | 3
14.3 | 14.3 | 0 | 0 | 0 | #DIV/0! | × | × | #DIV/0! | 3
14.4 | 14.4 | 0 | 0 | 0 | #DIV/0! | × | × | #DIV/0! | 3
14.5 | 14.5 | 0 | 0 | 0 | #DIV/0! | × | × | #DIV/0! | 3
14.6 | 14.6 | 0 | 0 | 0 | #DIV/0! | × | × | #DIV/0! | 3
14.7 | 14.7 | 0 | 0 | 0 | #DIV/0! | × | × | #DIV/0! | 3
14.8 | 14.8 | 0 | 0 | 0 | #DIV/0! | × | × | #DIV/0! | 3
14.9 | 14.9 | 0 | 0 | 0 | #DIV/0! | × | × | #DIV/0! | 3
15 | 15 | 0 | 0 | 0 | #DIV/0! | × | × | #DIV/0! | 3
15.1 | 15.1 | 0 | 0 | 0 | #DIV/0! | × | × | #DIV/0! | 3
15.2 | 15.2 | 0 | 0 | 0 | #DIV/0! | × | × | #DIV/0! | 3
15.3 | 15.3 | 0 | 0 | 0 | #DIV/0! | × | × | #DIV/0! | 3
15.4 | 15.4 | 0 | 0 | 0 | #DIV/0! | × | × | #DIV/0! | 3
15.5 | 15.5 | 0 | 0 | 0 | #DIV/0! | × | × | #DIV/0! | 3
15.6 | 15.6 | 0 | 0 | 0 | #DIV/0! | × | × | #DIV/0! | 3
15.7 | 15.7 | 0 | 0 | 0 | #DIV/0! | × | × | #DIV/0! | 3
15.8 | 15.8 | 0 | 0 | 0 | #DIV/0! | × | × | #DIV/0! | 3
15.9 | 15.9 | 0 | 0 | 0 | #DIV/0! | × | × | #DIV/0! | 3
16 | 16 | 0 | 0 | 0 | #DIV/0! | × | × | #DIV/0! | 3
16.1 | 16.1 | 0 | 0 | 0 | #DIV/0! | × | × | #DIV/0! | 3
16.2 | 16.2 | 0 | 0 | 0 | #DIV/0! | × | × | #DIV/0! | 3
16.3 | 16.3 | 0 | 0 | 0 | #DIV/0! | × | × | #DIV/0! | 3
16.4 | 16.4 | 0 | 0 | 0 | #DIV/0! | × | × | #DIV/0! | 3
16.5 | 16.5 | 0 | 0 | 0 | #DIV/0! | × | × | #DIV/0! | 3
16.6 | 16.6 | 0 | 0 | 0 | #DIV/0! | × | × | #DIV/0! | 3
16.7 | 16.7 | 0 | 0 | 0 | #DIV/0! | × | × | #DIV/0! | 3
16.8 | 16.8 | 0 | 0 | 0 | #DIV/0! | × | × | #DIV/0! | 3
16.9 | 16.9 | 0 | 0 | 0 | #DIV/0! | × | × | #DIV/0! | 3
17 | 17 | 0 | 0 | 0 | #DIV/0! | × | × | #DIV/0! | 3
17.1 | 17.1 | 0 | 0 | 0 | #DIV/0! | × | × | #DIV/0! | 3
17.2 | 17.2 | 0 | 0 | 0 | #DIV/0! | × | × | #DIV/0! | 3
17.3 | 17.3 | 0 | 0 | 0 | #DIV/0! | × | × | #DIV/0! | 3
17.4 | 17.4 | 0 | 0 | 0 | #DIV/0! | × | × | #DIV/0! | 3
17.5 | 17.5 | 0 | 0 | 0 | #DIV/0! | × | × | #DIV/0! | 3
17.6 | 17.6 | 0 | 0 | 0 | #DIV/0! | × | × | #DIV/0! | 3
17.7 | 17.7 | 0 | 0 | 0 | #DIV/0! | × | × | #DIV/0! | 3
17.8 | 17.8 | 0 | 0 | 0 | #DIV/0! | × | × | #DIV/0! | 3
17.9 | 17.9 | 0 | 0 | 0 | #DIV/0! | × | × | #DIV/0! | 3
18 | 18 | 0 | 0 | 0 | #DIV/0! | × | × | #DIV/0! | 3
18.1 | 18.1 | 0 | 0 | 0 | #DIV/0! | × | × | #DIV/0! | 3
18.2 | 18.2 | 0 | 0 | 0 | #DIV/0! | × | × | #DIV/0! | 3
18.3 | 18.3 | 0 | 0 | 0 | #DIV/0! | × | × | #DIV/0! | 3
18.4 | 18.4 | 0 | 0 | 0 | #DIV/0! | × | × | #DIV/0! | 3
18.5 | 18.5 | 0 | 0 | 0 | #DIV/0! | × | × | #DIV/0! | 3
18.6 | 18.6 | 0 | 0 | 0 | #DIV/0! | × | × | #DIV/0! | 3
18.7 | 18.7 | 0 | 0 | 0 | #DIV/0! | × | × | #DIV/0! | 3
18.8 | 18.8 | 0 | 0 | 0 | #DIV/0! | × | × | #DIV/0! | 3
18.9 | 18.9 | 0 | 0 | 0 | #DIV/0! | × | × | #DIV/0! | 3
19 | 19 | 0 | 0 | 0 | #DIV/0! | × | × | #DIV/0! | 3
19.1 | 19.1 | 0 | 0 | 0 | #DIV/0! | × | × | #DIV/0! | 3
19.2 | 19.2 | 0 | 0 | 0 | #DIV/0! | × | × | #DIV/0! | 3
19.3 | 19.3 | 0 | 0 | 0 | #DIV/0! | × | × | #DIV/0! | 3
19.4 | 19.4 | 0 | 0 | 0 | #DIV/0! | × | × | #DIV/0! | 3
19.5 | 19.5 | 0 | 0 | 0 | #DIV/0! | × | × | #DIV/0! | 3
19.6 | 19.6 | 0 | 0 | 0 | #DIV/0! | × | × | #DIV/0! | 3
19.7 | 19.7 | 0 | 0 | 0 | #DIV/0! | × | × | #DIV/0! | 3
19.8 | 19.8 | 0 | 0 | 0 | #DIV/0! | × | × | #DIV/0! | 3
19.9 | 19.9 | 0 | 0 | 0 | #DIV/0! | × | × | #DIV/0! | 3
20 | 20 | 0 | 0 | 0 | #DIV/0! | × | × | #DIV/0! | 3
20.1 | 20.1 | 0 | 0 | 0 | #DIV/0! | × | × | #DIV/0! | 3
20.2 | 20.2 | 0 | 0 | 0 | #DIV/0! | × | × | #DIV/0! | 3
20.3 | 20.3 | 0 | 0 | 0 | #DIV/0! | × | × | #DIV/0! | 3
20.4 | 20.4 | 0 | 0 | 0 | #DIV/0! | × | × | #DIV/0! | 3
20.5 | 20.5 | 0 | 0 | 0 | #DIV/0! | × | × | #DIV/0! | 3
20.6 | 20.6 | 0 | 0 | 0 | #DIV/0! | × | × | #DIV/0! | 3
20.7 | 20.7 | 0 | 0 | 0 | #DIV/0! | × | × | #DIV/0! | 3
20.8 | 20.8 | 0 | 0 | 0 | #DIV/0! | × | × | #DIV/0! | 3
20.9 | 20.9 | 0 | 0 | 0 | #DIV/0! | × | × | #DIV/0! | 3
21 | 21 | 0 | 0 | 0 | #DIV/0! | × | × | #DIV/0! | 3
21.1 | 21.1 | 0 | 0 | 0 | #DIV/0! | × | × | #DIV/0! | 3
21.2 | 21.2 | 0 | 0 | 0 | #DIV/0! | × | × | #DIV/0! | 3
21.3 | 21.3 | 0 | 0 | 0 | #DIV/0! | × | × | #DIV/0! | 3
21.4 | 21.4 | 0 | 0 | 0 | #DIV/0! | × | × | #DIV/0! | 3
21.5 | 21.5 | 0 | 0 | 0 | #DIV/0! | × | × | #DIV/0! | 3
21.6 | 21.6 | 0 | 0 | 0 | #DIV/0! | × | × | #DIV/0! | 3
21.7 | 21.7 | 0 | 0 | 0 | #DIV/0! | × | × | #DIV/0! | 3
21.8 | 21.8 | 0 | 0 | 0 | #DIV/0! | × | × | #DIV/0! | 3
21.9 | 21.9 | 0 | 0 | 0 | #DIV/0! | × | × | #DIV/0! | 3
22 | 22 | 0 | 0 | 0 | #DIV/0! | × | × | #DIV/0! | 3
22.1 | 22.1 | 0 | 0 | 0 | #DIV/0! | × | × | #DIV/0! | 3
22.2 | 22.2 | 0 | 0 | 0 | #DIV/0! | × | × | #DIV/0! | 3
22.3 | 22.3 | 0 | 0 | 0 | #DIV/0! | × | × | #DIV/0! | 3
22.4 | 22.4 | 0 | 0 | 0 | #DIV/0! | × | × | #DIV/0! | 3
22.5 | 22.5 | 0 | 0 | 0 | #DIV/0! | × | × | #DIV/0! | 3
22.6 | 22.6 | 0 | 0 | 0 | #DIV/0! | × | × | #DIV/0! | 3
22.7 | 22.7 | 0 | 0 | 0 | #DIV/0! | × | × | #DIV/0! | 3
22.8 | 22.8 | 0 | 0 | 0 | #DIV/0! | × | × | #DIV/0! | 3
22.9 | 22.9 | 0 | 0 | 0 | #DIV/0! | × | × | #DIV/0! | 3
23 | 23 | 0 | 0 | 0 | #DIV/0! | × | × | #DIV/0! | 3
23.1 | 23.1 | 0 | 0 | 0 | #DIV/0! | × | × | #DIV/0! | 3
23.2 | 23.2 | 0 | 0 | 0 | #DIV/0! | × | × | #DIV/0! | 3
23.3 | 23.3 | 0 | 0 | 0 | #DIV/0! | × | × | #DIV/0! | 3
23.4 | 23.4 | 0 | 0 | 0 | #DIV/0! | × | × | #DIV/0! | 3
23.5 | 23.5 | 0 | 0 | 0 | #DIV/0! | × | × | #DIV/0! | 3
23.6 | 23.6 | 0 | 0 | 0 | #DIV/0! | × | × | #DIV/0! | 3
23.7 | 23.7 | 0 | 0 | 0 | #DIV/0! | × | × | #DIV/0! | 3
23.8 | 23.8 | 0 | 0 | 0 | #DIV/0! | × | × | #DIV/0! | 3
23.9 | 23.9 | 0 | 0 | 0 | #DIV/0! | × | × | #DIV/0! | 3
24 | 24 | 0 | 0 | 0 | #DIV/0! | × | × | #DIV/0! | 3
24.1 | 24.1 | 0 | 0 | 0 | #DIV/0! | × | × | #DIV/0! | 3
24.2 | 24.2 | 0 | 0 | 0 | #DIV/0! | × | × | #DIV/0! | 3
24.3 | 24.3 | 0 | 0 | 0 | #DIV/0! | × | × | #DIV/0! | 3
24.4 | 24.4 | 0 | 0 | 0 | #DIV/0! | × | × | #DIV/0! | 3
24.5 | 24.5 | 0 | 0 | 0 | #DIV/0! | × | × | #DIV/0! | 3
24.6 | 24.6 | 0 | 0 | 0 | #DIV/0! | × | × | #DIV/0! | 3
24.7 | 24.7 | 0 | 0 | 0 | #DIV/0! | × | × | #DIV/0! | 3
24.8 | 24.8 | 0 | 0 | 0 | #DIV/0! | × | × | #DIV/0! | 3
24.9 | 24.9 | 0 | 0 | 0 | #DIV/0! | × | × | #DIV/0! | 3
25 | 25 | 0 | 0 | 0 | #DIV/0! | × | × | #DIV/0! | 3
25.1 | 25.1 | 0 | 0 | 0 | #DIV/0! | × | × | #DIV/0! | 3
25.2 | 25.2 | 0 | 0 | 0 | #DIV/0! | × | × | #DIV/0! | 3
25.3 | 25.3 | 0 | 0 | 0 | #DIV/0! | × | × | #DIV/0! | 3
25.4 | 25.4 | 0 | 0 | 0 | #DIV/0! | × | × | #DIV/0! | 3
25.5 | 25.5 | 0 | 0 | 0 | #DIV/0! | × | × | #DIV/0! | 3
25.6 | 25.6 | 0 | 0 | 0 | #DIV/0! | × | × | #DIV/0! | 3
25.7 | 25.7 | 0 | 0 | 0 | #DIV/0! | × | × | #DIV/0! | 3
25.8 | 25.8 | 0 | 0 | 0 | #DIV/0! | × | × | #DIV/0! | 3
25.9 | 25.9 | 0 | 0 | 0 | #DIV/0! | × | × | #DIV/0! | 3
26 | 26 | 0 | 0 | 0 | #DIV/0! | × | × | #DIV/0! | 3
26.1 | 26.1 | 0 | 0 | 0 | #DIV/0! | × | × | #DIV/0! | 3
26.2 | 26.2 | 0 | 0 | 0 | #DIV/0! | × | × | #DIV/0! | 3
26.3 | 26.3 | 0 | 0 | 0 | #DIV/0! | × | × | #DIV/0! | 3
26.4 | 26.4 | 0 | 0 | 0 | #DIV/0! | × | × | #DIV/0! | 3
26.5 | 26.5 | 0 | 0 | 0 | #DIV/0! | × | × | #DIV/0! | 3
26.6 | 26.6 | 0 | 0 | 0 | #DIV/0! | × | × | #DIV/0! | 3
26.7 | 26.7 | 0 | 0 | 0 | #DIV/0! | × | × | #DIV/0! | 3
26.8 | 26.8 | 0 | 0 | 0 | #DIV/0! | × | × | #DIV/0! | 3
26.9 | 26.9 | 0 | 0 | 0 | #DIV/0! | × | × | #DIV/0! | 3
27 | 27 | 0 | 0 | 0 | #DIV/0! | × | × | #DIV/0! | 3
27.1 | 27.1 | 0 | 0 | 0 | #DIV/0! | × | × | #DIV/0! | 3
27.2 | 27.2 | 0 | 0 | 0 | #DIV/0! | × | × | #DIV/0! | 3
27.3 | 27.3 | 0 | 0 | 0 | #DIV/0! | × | × | #DIV/0! | 3
27.4 | 27.4 | 0 | 0 | 0 | #DIV/0! | × | × | #DIV/0! | 3
27.5 | 27.5 | 0 | 0 | 0 | #DIV/0! | × | × | #DIV/0! | 3
27.6 | 27.6 | 0 | 0 | 0 | #DIV/0! | × | × | #DIV/0! | 3
27.7 | 27.7 | 0 | 0 | 0 | #DIV/0! | × | × | #DIV/0! | 3
27.8 | 27.8 | 0 | 0 | 0 | #DIV/0! | × | × | #DIV/0! | 3
27.9 | 27.9 | 0 | 0 | 0 | #DIV/0! | × | × | #DIV/0! | 3
28 | 28 | 0 | 0 | 0 | #DIV/0! | × | × | #DIV/0! | 3
28.1 | 28.1 | 0 | 0 | 0 | #DIV/0! | × | × | #DIV/0! | 3
28.2 | 28.2 | 0 | 0 | 0 | #DIV/0! | × | × | #DIV/0! | 3
28.3 | 28.3 | 0 | 0 | 0 | #DIV/0! | × | × | #DIV/0! | 3
28.4 | 28.4 | 0 | 0 | 0 | #DIV/0! | × | × | #DIV/0! | 3
28.5 | 28.5 | 0 | 0 | 0 | #DIV/0! | × | × | #DIV/0! | 3
28.6 | 28.6 | 0 | 0 | 0 | #DIV/0! | × | × | #DIV/0! | 3
28.7 | 28.7 | 0 | 0 | 0 | #DIV/0! | × | × | #DIV/0! | 3
28.8 | 28.8 | 0 | 0 | 0 | #DIV/0! | × | × | #DIV/0! | 3
28.9 | 28.9 | 0 | 0 | 0 | #DIV/0! | × | × | #DIV/0! | 3
29 | 29 | 0 | 0 | 0 | #DIV/0! | × | × | #DIV/0! | 3
29.1 | 29.1 | 0 | 0 | 0 | #DIV/0! | × | × | #DIV/0! | 3
29.2 | 29.2 | 0 | 0 | 0 | #DIV/0! | × | × | #DIV/0! | 3
29.3 | 29.3 | 0 | 0 | 0 | #DIV/0! | × | × | #DIV/0! | 3
29.4 | 29.4 | 0 | 0 | 0 | #DIV/0! | × | × | #DIV/0! | 3
29.5 | 29.5 | 0 | 0 | 0 | #DIV/0! | × | × | #DIV/0! | 3
29.6 | 29.6 | 0 | 0 | 0 | #DIV/0! | × | × | #DIV/0! | 3
29.7 | 29.7 | 0 | 0 | 0 | #DIV/0! | × | × | #DIV/0! | 3
29.8 | 29.8 | 0 | 0 | 0 | #DIV/0! | × | × | #DIV/0! | 3
29.9 | 29.9 | 0 | 0 | 0 | #DIV/0! | × | × | #DIV/0! | 3
30 | 30 | 0 | 0 | 0 | #DIV/0! | × | × | #DIV/0! | 3
30.1 | 30.1 | 0 | 0 | 0 | #DIV/0! | × | × | #DIV/0! | 3
30.2 | 30.2 | 0 | 0 | 0 | #DIV/0! | × | × | #DIV/0! | 3
30.3 | 30.3 | 0 | 0 | 0 | #DIV/0! | × | × | #DIV/0! | 3
30.4 | 30.4 | 0 | 0 | 0 | #DIV/0! | × | × | #DIV/0! | 3
30.5 | 30.5 | 0 | 0 | 0 | #DIV/0! | × | × | #DIV/0! | 3
30.6 | 30.6 | 0 | 0 | 0 | #DIV/0! | × | × | #DIV/0! | 3
30.7 | 30.7 | 0 | 0 | 0 | #DIV/0! | × | × | #DIV/0! | 3
30.8 | 30.8 | 0 | 0 | 0 | #DIV/0! | × | × | #DIV/0! | 3
30.9 | 30.9 | 0 | 0 | 0 | #DIV/0! | × | × | #DIV/0! | 3
31 | 31 | 0 | 0 | 0 | #DIV/0! | × | × | #DIV/0! | 3
31.1 | 31.1 | 0 | 0 | 0 | #DIV/0! | × | × | #DIV/0! | 3
31.2 | 31.2 | 0 | 0 | 0 | #DIV/0! | × | × | #DIV/0! | 3
31.3 | 31.3 | 0 | 0 | 0 | #DIV/0! | × | × | #DIV/0! | 3
31.4 | 31.4 | 0 | 0 | 0 | #DIV/0! | × | × | #DIV/0! | 3
31.5 | 31.5 | 0 | 0 | 0 | #DIV/0! | × | × | #DIV/0! | 3
31.6 | 31.6 | 0 | 0 | 0 | #DIV/0! | × | × | #DIV/0! | 3
31.7 | 31.7 | 0 | 0 | 0 | #DIV/0! | × | × | #DIV/0! | 3
31.8 | 31.8 | 0 | 0 | 0 | #DIV/0! | × | × | #DIV/0! | 3
31.9 | 31.9 | 0 | 0 | 0 | #DIV/0! | × | × | #DIV/0! | 3
32 | 32 | 0 | 0 | 0 | #DIV/0! | × | × | #DIV/0! | 3
32.1 | 32.1 | 0 | 0 | 0 | #DIV/0! | × | × | #DIV/0! | 3
32.2 | 32.2 | 0 | 0 | 0 | #DIV/0! | × | × | #DIV/0! | 3
32.3 | 32.3 | 0 | 0 | 0 | #DIV/0! | × | × | #DIV/0! | 3
32.4 | 32.4 | 0 | 0 | 0 | #DIV/0! | × | × | #DIV/0! | 3
32.5 | 32.5 | 0 | 0 | 0 | #DIV/0! | × | × | #DIV/0! | 3
32.6 | 32.6 | 0 | 0 | 0 | #DIV/0! | × | × | #DIV/0! | 3
32.7 | 32.7 | 0 | 0 | 0 | #DIV/0! | × | × | #DIV/0! | 3
32.8 | 32.8 | 0 | 0 | 0 | #DIV/0! | × | × | #DIV/0! | 3
32.9 | 32.9 | 0 | 0 | 0 | #DIV/0! | × | × | #DIV/0! | 3
33 | 33 | 0 | 0 | 0 | #DIV/0! | × | × | #DIV/0! | 3
33.1 | 33.1 | 0 | 0 | 0 | #DIV/0! | × | × | #DIV/0! | 3
33.2 | 33.2 | 0 | 0 | 0 | #DIV/0! | × | × | #DIV/0! | 3
33.3 | 33.3 | 0 | 0 | 0 | #DIV/0! | × | × | #DIV/0! | 3
33.4 | 33.4 | 0 | 0 | 0 | #DIV/0! | × | × | #DIV/0! | 3
33.5 | 33.5 | 0 | 0 | 0 | #DIV/0! | × | × | #DIV/0! | 3
33.6 | 33.6 | 0 | 0 | 0 | #DIV/0! | × | × | #DIV/0! | 3
33.7 | 33.7 | 0 | 0 | 0 | #DIV/0! | × | × | #DIV/0! | 3
33.8 | 33.8 | 0 | 0 | 0 | #DIV/0! | × | × | #DIV/0! | 3
33.9 | 33.9 | 0 | 0 | 0 | #DIV/0! | × | × | #DIV/0! | 3
34 | 34 | 0 | 0 | 0 | #DIV/0! | × | × | #DIV/0! | 3
34.1 | 34.1 | 0 | 0 | 0 | #DIV/0! | × | × | #DIV/0! | 3
34.2 | 34.2 | 0 | 0 | 0 | #DIV/0! | × | × | #DIV/0! | 3
34.3 | 34.3 | 0 | 0 | 0 | #DIV/0! | × | × | #DIV/0! | 3
34.4 | 34.4 | 0 | 0 | 0 | #DIV/0! | × | × | #DIV/0! | 3
34.5 | 34.5 | 0 | 0 | 0 | #DIV/0! | × | × | #DIV/0! | 3
34.6 | 34.6 | 0 | 0 | 0 | #DIV/0! | × | × | #DIV/0! | 3
34.7 | 34.7 | 0 | 0 | 0 | #DIV/0! | × | × | #DIV/0! | 3
34.8 | 34.8 | 0 | 0 | 0 | #DIV/0! | × | × | #DIV/0! | 3
34.9 | 34.9 | 0 | 0 | 0 | #DIV/0! | × | × | #DIV/0! | 3
35 | 35 | 0 | 0 | 0 | #DIV/0! | × | × | #DIV/0! | 3
35.1 | 35.1 | 0 | 0 | 0 | #DIV/0! | × | × | #DIV/0! | 3
35.2 | 35.2 | 0 | 0 | 0 | #DIV/0! | × | × | #DIV/0! | 3
35.3 | 35.3 | 0 | 0 | 0 | #DIV/0! | × | × | #DIV/0! | 3
35.4 | 35.4 | 0 | 0 | 0 | #DIV/0! | × | × | #DIV/0! | 3
35.5 | 35.5 | 0 | 0 | 0 | #DIV/0! | × | × | #DIV/0! | 3
35.6 | 35.6 | 0 | 0 | 0 | #DIV/0! | × | × | #DIV/0! | 3
35.7 | 35.7 | 0 | 0 | 0 | #DIV/0! | × | × | #DIV/0! | 3
35.8 | 35.8 | 0 | 0 | 0 | #DIV/0! | × | × | #DIV/0! | 3
35.9 | 35.9 | 0 | 0 | 0 | #DIV/0! | × | × | #DIV/0! | 3
36 | 36 | 0 | 0 | 0 | #DIV/0! | × | × | #DIV/0! | 3
36.1 | 36.1 | 0 | 0 | 0 | #DIV/0! | × | × | #DIV/0! | 3
36.2 | 36.2 | 0 | 0 | 0 | #DIV/0! | × | × | #DIV/0! | 3
36.3 | 36.3 | 0 | 0 | 0 | #DIV/0! | × | × | #DIV/0! | 3
36.4 | 36.4 | 0 | 0 | 0 | #DIV/0! | × | × | #DIV/0! | 3
36.5 | 36.5 | 0 | 0 | 0 | #DIV/0! | × | × | #DIV/0! | 3
36.6 | 36.6 | 0 | 0 | 0 | #DIV/0! | × | × | #DIV/0! | 3
36.7 | 36.7 | 0 | 0 | 0 | #DIV/0! | × | × | #DIV/0! | 3
36.8 | 36.8 | 0 | 0 | 0 | #DIV/0! | × | × | #DIV/0! | 3
36.9 | 36.9 | 0 | 0 | 0 | #DIV/0! | × | × | #DIV/0! | 3
37 | 37 | 0 | 0 | 0 | #DIV/0! | × | × | #DIV/0! | 3
37.1 | 37.1 | 0 | 0 | 0 | #DIV/0! | × | × | #DIV/0! | 3
37.2 | 37.2 | 0 | 0 | 0 | #DIV/0! | × | × | #DIV/0! | 3
37.3 | 37.3 | 0 | 0 | 0 | #DIV/0! | × | × | #DIV/0! | 3
37.4 | 37.4 | 0 | 0 | 0 | #DIV/0! | × | × | #DIV/0! | 3
37.5 | 37.5 | 0 | 0 | 0 | #DIV/0! | × | × | #DIV/0! | 3
37.6 | 37.6 | 0 | 0 | 0 | #DIV/0! | × | × | #DIV/0! | 3
37.7 | 37.7 | 0 | 0 | 0 | #DIV/0! | × | × | #DIV/0! | 3
37.8 | 37.8 | 0 | 0 | 0 | #DIV/0! | × | × | #DIV/0! | 3
37.9 | 37.9 | 0 | 0 | 0 | #DIV/0! | × | × | #DIV/0! | 3
38 | 38 | 0 | 0 | 0 | #DIV/0! | × | × | #DIV/0! | 3
38.1 | 38.1 | 0 | 0 | 0 | #DIV/0! | × | × | #DIV/0! | 3
38.2 | 38.2 | 0 | 0 | 0 | #DIV/0! | × | × | #DIV/0! | 3
38.3 | 38.3 | 0 | 0 | 0 | #DIV/0! | × | × | #DIV/0! | 3
38.4 | 38.4 | 0 | 0 | 0 | #DIV/0! | × | × | #DIV/0! | 3
38.5 | 38.5 | 0 | 0 | 0 | #DIV/0! | × | × | #DIV/0! | 3
38.6 | 38.6 | 0 | 0 | 0 | #DIV/0! | × | × | #DIV/0! | 3
38.7 | 38.7 | 0 | 0 | 0 | #DIV/0! | × | × | #DIV/0! | 3
38.8 | 38.8 | 0 | 0 | 0 | #DIV/0! | × | × | #DIV/0! | 3
38.9 | 38.9 | 0 | 0 | 0 | #DIV/0! | × | × | #DIV/0! | 3
39 | 39 | 0 | 0 | 0 | #DIV/0! | × | × | #DIV/0! | 3
39.1 | 39.1 | 0 | 0 | 0 | #DIV/0! | × | × | #DIV/0! | 3
39.2 | 39.2 | 0 | 0 | 0 | #DIV/0! | × | × | #DIV/0! | 3
39.3 | 39.3 | 0 | 0 | 0 | #DIV/0! | × | × | #DIV/0! | 3
39.4 | 39.4 | 0 | 0 | 0 | #DIV/0! | × | × | #DIV/0! | 3
39.5 | 39.5 | 0 | 0 | 0 | #DIV/0! | × | × | #DIV/0! | 3
39.6 | 39.6 | 0 | 0 | 0 | #DIV/0! | × | × | #DIV/0! | 3
39.7 | 39.7 | 0 | 0 | 0 | #DIV/0! | × | × | #DIV/0! | 3
39.8 | 39.8 | 0 | 0 | 0 | #DIV/0! | × | × | #DIV/0! | 3
39.9 | 39.9 | 0 | 0 | 0 | #DIV/0! | × | × | #DIV/0! | 3
40 | 40 | 0 | 0 | 0 | #DIV/0! | × | × | #DIV/0! | 3
40.1 | 40.1 | 0 | 0 | 0 | #DIV/0! | × | × | #DIV/0! | 3
40.2 | 40.2 | 0 | 0 | 0 | #DIV/0! | × | × | #DIV/0! | 3
40.3 | 40.3 | 0 | 0 | 0 | #DIV/0! | × | × | #DIV/0! | 3
40.4 | 40.4 | 0 | 0 | 0 | #DIV/0! | × | × | #DIV/0! | 3
40.5 | 40.5 | 0 | 0 | 0 | #DIV/0! | × | × | #DIV/0! | 3
40.6 | 40.6 | 0 | 0 | 0 | #DIV/0! | × | × | #DIV/0! | 3
40.7 | 40.7 | 0 | 0 | 0 | #DIV/0! | × | × | #DIV/0! | 3
40.8 | 40.8 | 0 | 0 | 0 | #DIV/0! | × | × | #DIV/0! | 3
40.9 | 40.9 | 0 | 0 | 0 | #DIV/0! | × | × | #DIV/0! | 3
41 | 41 | 0 | 0 | 0 | #DIV/0! | × | × | #DIV/0! | 3
41.1 | 41.1 | 0 | 0 | 0 | #DIV/0! | × | × | #DIV/0! | 3
41.2 | 41.2 | 0 | 0 | 0 | #DIV/0! | × | × | #DIV/0! | 3
41.3 | 41.3 | 0 | 0 | 0 | #DIV/0! | × | × | #DIV/0! | 3
41.4 | 41.4 | 0 | 0 | 0 | #DIV/0! | × | × | #DIV/0! | 3
41.5 | 41.5 | 0 | 0 | 0 | #DIV/0! | × | × | #DIV/0! | 3
41.6 | 41.6 | 0 | 0 | 0 | #DIV/0! | × | × | #DIV/0! | 3
41.7 | 41.7 | 0 | 0 | 0 | #DIV/0! | × | × | #DIV/0! | 3
41.8 | 41.8 | 0 | 0 | 0 | #DIV/0! | × | × | #DIV/0! | 3
41.9 | 41.9 | 0 | 0 | 0 | #DIV/0! | × | × | #DIV/0! | 3
42 | 42 | 0 | 0 | 0 | #DIV/0! | × | × | #DIV/0! | 3
42.1 | 42.1 | 0 | 0 | 0 | #DIV/0! | × | × | #DIV/0! | 3
42.2 | 42.2 | 0 | 0 | 0 | #DIV/0! | × | × | #DIV/0! | 3
42.3 | 42.3 | 0 | 0 | 0 | #DIV/0! | × | × | #DIV/0! | 3
42.4 | 42.4 | 0 | 0 | 0 | #DIV/0! | × | × | #DIV/0! | 3
42.5 | 42.5 | 0 | 0 | 0 | #DIV/0! | × | × | #DIV/0! | 3
42.6 | 42.6 | 0 | 0 | 0 | #DIV/0! | × | × | #DIV/0! | 3
42.7 | 42.7 | 0 | 0 | 0 | #DIV/0! | × | × | #DIV/0! | 3
42.8 | 42.8 | 0 | 0 | 0 | #DIV/0! | × | × | #DIV/0! | 3
42.9 | 42.9 | 0 | 0 | 0 | #DIV/0! | × | × | #DIV/0! | 3
43 | 43 | 0 | 0 | 0 | #DIV/0! | × | × | #DIV/0! | 3
43.1 | 43.1 | 0 | 0 | 0 | #DIV/0! | × | × | #DIV/0! | 3
43.2 | 43.2 | 0 | 0 | 0 | #DIV/0! | × | × | #DIV/0! | 3
43.3 | 43.3 | 0 | 0 | 0 | #DIV/0! | × | × | #DIV/0! | 3
43.4 | 43.4 | 0 | 0 | 0 | #DIV/0! | × | × | #DIV/0! | 3
43.5 | 43.5 | 0 | 0 | 0 | #DIV/0! | × | × | #DIV/0! | 3
43.6 | 43.6 | 0 | 0 | 0 | #DIV/0! | × | × | #DIV/0! | 3
43.7 | 43.7 | 0 | 0 | 0 | #DIV/0! | × | × | #DIV/0! | 3
43.8 | 43.8 | 0 | 0 | 0 | #DIV/0! | × | × | #DIV/0! | 3
43.9 | 43.9 | 0 | 0 | 0 | #DIV/0! | × | × | #DIV/0! | 3
44 | 44 | 0 | 0 | 0 | #DIV/0! | × | × | #DIV/0! | 3
44.1 | 44.1 | 0 | 0 | 0 | #DIV/0! | × | × | #DIV/0! | 3
44.2 | 44.2 | 0 | 0 | 0 | #DIV/0! | × | × | #DIV/0! | 3
44.3 | 44.3 | 0 | 0 | 0 | #DIV/0! | × | × | #DIV/0! | 3
44.4 | 44.4 | 0 | 0 | 0 | #DIV/0! | × | × | #DIV/0! | 3
44.5 | 44.5 | 0 | 0 | 0 | #DIV/0! | × | × | #DIV/0! | 3
44.6 | 44.6 | 0 | 0 | 0 | #DIV/0! | × | × | #DIV/0! | 3
44.7 | 44.7 | 0 | 0 | 0 | #DIV/0! | × | × | #DIV/0! | 3
44.8 | 44.8 | 0 | 0 | 0 | #DIV/0! | × | × | #DIV/0! | 3
44.9 | 44.9 | 0 | 0 | 0 | #DIV/0! | × | × | #DIV/0! | 3
45 | 45 | 0 | 0 | 0 | #DIV/0! | × | × | #DIV/0! | 3
45.1 | 45.1 | 0 | 0 | 0 | #DIV/0! | × | × | #DIV/0! | 3
45.2 | 45.2 | 0 | 0 | 0 | #DIV/0! | × | × | #DIV/0! | 3
45.3 | 45.3 | 0 | 0 | 0 | #DIV/0! | × | × | #DIV/0! | 3
45.4 | 45.4 | 0 | 0 | 0 | #DIV/0! | × | × | #DIV/0! | 3
45.5 | 45.5 | 0 | 0 | 0 | #DIV/0! | × | × | #DIV/0! | 3
45.6 | 45.6 | 0 | 0 | 0 | #DIV/0! | × | × | #DIV/0! | 3
45.7 | 45.7 | 0 | 0 | 0 | #DIV/0! | × | × | #DIV/0! | 3
45.8 | 45.8 | 0 | 0 | 0 | #DIV/0! | × | × | #DIV/0! | 3
45.9 | 45.9 | 0 | 0 | 0 | #DIV/0! | × | × | #DIV/0! | 3
46 | 46 | 0 | 0 | 0 | #DIV/0! | × | × | #DIV/0! | 3
46.1 | 46.1 | 0 | 0 | 0 | #DIV/0! | × | × | #DIV/0! | 3
46.2 | 46.2 | 0 | 0 | 0 | #DIV/0! | × | × | #DIV/0! | 3
46.3 | 46.3 | 0 | 0 | 0 | #DIV/0! | × | × | #DIV/0! | 3
46.4 | 46.4 | 0 | 0 | 0 | #DIV/0! | × | × | #DIV/0! | 3
46.5 | 46.5 | 0 | 0 | 0 | #DIV/0! | × | × | #DIV/0! | 3
46.6 | 46.6 | 0 | 0 | 0 | #DIV/0! | × | × | #DIV/0! | 3
46.7 | 46.7 | 0 | 0 | 0 | #DIV/0! | × | × | #DIV/0! | 3
46.8 | 46.8 | 0 | 0 | 0 | #DIV/0! | × | × | #DIV/0! | 3
46.9 | 46.9 | 0 | 0 | 0 | #DIV/0! | × | × | #DIV/0! | 3
47 | 47 | 0 | 0 | 0 | #DIV/0! | × | × | #DIV/0! | 3
47.1 | 47.1 | 0 | 0 | 0 | #DIV/0! | × | × | #DIV/0! | 3
47.2 | 47.2 | 0 | 0 | 0 | #DIV/0! | × | × | #DIV/0! | 3
47.3 | 47.3 | 0 | 0 | 0 | #DIV/0! | × | × | #DIV/0! | 3
47.4 | 47.4 | 0 | 0 | 0 | #DIV/0! | × | × | #DIV/0! | 3
47.5 | 47.5 | 0 | 0 | 0 | #DIV/0! | × | × | #DIV/0! | 3
47.6 | 47.6 | 0 | 0 | 0 | #DIV/0! | × | × | #DIV/0! | 3
47.7 | 47.7 | 0 | 0 | 0 | #DIV/0! | × | × | #DIV/0! | 3
47.8 | 47.8 | 0 | 0 | 0 | #DIV/0! | × | × | #DIV/0! | 3
47.9 | 47.9 | 0 | 0 | 0 | #DIV/0! | × | × | #DIV/0! | 3
48 | 48 | 0 | 0 | 0 | #DIV/0! | × | × | #DIV/0! | 3
48.1 | 48.1 | 0 | 0 | 0 | #DIV/0! | × | × | #DIV/0! | 3
48.2 | 48.2 | 0 | 0 | 0 | #DIV/0! | × | × | #DIV/0! | 3
48.3 | 48.3 | 0 | 0 | 0 | #DIV/0! | × | × | #DIV/0! | 3
48.4 | 48.4 | 0 | 0 | 0 | #DIV/0! | × | × | #DIV/0! | 3
48.5 | 48.5 | 0 | 0 | 0 | #DIV/0! | × | × | #DIV/0! | 3
48.6 | 48.6 | 0 | 0 | 0 | #DIV/0! | × | × | #DIV/0! | 3
48.7 | 48.7 | 0 | 0 | 0 | #DIV/0! | × | × | #DIV/0! | 3
48.8 | 48.8 | 0 | 0 | 0 | #DIV/0! | × | × | #DIV/0! | 3
48.9 | 48.9 | 0 | 0 | 0 | #DIV/0! | × | × | #DIV/0! | 3
49 | 49 | 0 | 0 | 0 | #DIV/0! | × | × | #DIV/0! | 3
49.1 | 49.1 | 0 | 0 | 0 | #DIV/0! | × | × | #DIV/0! | 3
49.2 | 49.2 | 0 | 0 | 0 | #DIV/0! | × | × | #DIV/0! | 3
49.3 | 49.3 | 0 | 0 | 0 | #DIV/0! | × | × | #DIV/0! | 3
49.4 | 49.4 | 0 | 0 | 0 | #DIV/0! | × | × | #DIV/0! | 3
49.5 | 49.5 | 0 | 0 | 0 | #DIV/0! | × | × | #DIV/0! | 3
49.6 | 49.6 | 0 | 0 | 0 | #DIV/0! | × | × | #DIV/0! | 3
49.7 | 49.7 | 0 | 0 | 0 | #DIV/0! | × | × | #DIV/0! | 3
49.8 | 49.8 | 0 | 0 | 0 | #DIV/0! | × | × | #DIV/0! | 3
49.9 | 49.9 | 0 | 0 | 0 | #DIV/0! | × | × | #DIV/0! | 3
50 | 50 | 0 | 0 | 0 | #DIV/0! | × | × | #DIV/0! | 3

## 計算（移動）
移動の力の計算結果
a | （2/((σ-1)*c+1))*fb | 0.027778
| σ-1 | 1.6
| (σ-1)*c | 0.8
| (σ-1)*c+1 | 1.8
| 2/((σ-1)*c+1) | 1.1111
bu | cosθu*（tanθu-(((σ-1)*c)/((σ-1)*c+1))*tanφ) | 0.60724
| ((σ-1)*c)/((σ-1)*c+1) | 0.44444
| (((σ-1)*c)/((σ-1)*c+1))*tanφ | 0.2566
| tanθu-((σ-1)*c/((σ-1)*c+1))*tanφ | 0.95305
bd | cosθd*（tanθd-(((σ-1)*c)/((σ-1)*c+1))*tanφ) | -0.2566
| tanθd-(((σ-1)*c)/((σ-1)*c+1))*tanφ | -0.2566
λ' | H/(sinθu*hsm) | 0
| sinθu*hsm | 0.77074
l' | l/(cosθd*hsm) | 0
| cosθd*hsm | 1
X1' | X1/hsm | 0
x2' | x2/hsm | 0
b0 | -(((σ/ρ-1)*c)/((σ/ρ-1)*c+1))*tanφ | -0.2566
| σ/ρ | 2.6
| σ/ρ-1 | 1.6
| (σ/ρ-1)*c | 0.8
| (σ/ρ-1)*c+1 | 1.8
| ((σ/ρ-1)*c)/((σ/ρ-1)*c+1) | 0.44444
| (((σ/ρ-1)*c)/((σ/ρ-1)*c+1))*tanφ | 0.2566
| exp^(-2a*λ') | 1
| -2a*λ' | 0
| exp^(-2a*l') | 1
| -2a*l' | 0
| cos(θu-θd) | 0.63715
| θu-θd | 50.42
| exp^(-2a*X1') | 1
| -2a*X1' | 0
| exp^(-2a*X2') | 1
| -2a*X2' | 0
| (bu/a)*(1-exp^(-2aλ')) | 0
| 1-exp^(-2aλ') | 0
| bu/a | 21.8607
| cos^2(θu-θd) | 0.40597
| (bd/a)*(1-exp^(-2al')) | 0
| 1-exp^(-2al') | 0
| bd/a | -9.2376
| cos^2θd | 1
| (bｄ/a)*(1-exp^(-2aX1')) | 0
| 1-exp^(-2aX1') | 0
| (b0/a)*(1-exp^(-2aX2')) | 0
| 1-exp^(-2aX2') | 0
| b0/a | -9.2376
| ρm*g*hsm | 17.64
Fsm 緩傾斜部 | ρm*g*hsm* ( ( ((bu/a)*(1-exp^(-2aλ')) * cos^2(θu-θd) ) * exp^(-2a*X1') + (bd/a)*(1-exp^(-2a*X1')) ) | 0
法律式 | ((bu/a)*(1-exp^(-2aλ')) * cos^2(θu-θd) ) * exp^(-2a*X1') | 0
| ( ((bu/a)*(1-exp^(-2aλ')) * cos^2(θu-θd) ) * exp^(-2a*X1') + (bd/a)*(1-exp^(-2a*X1')) | 0
Fsm 緩傾斜部 | ρm*g*hsm*(((bu/a)*(1-exp^(-2aλ'))*cos^2(θu-θd)*exp^(-2a*l')+(bd/a)*(1-exp^(-2al')))*cos^2θd*exp^(-2a*X2')+(b0/a)*(1-exp^(-2a*X2'))) | 0
分割式 | ((bu/a)*(1-exp^(-2aλ')))*(cos^2(θu-θd))*exp^(-2a*l') | 0
| (((bu/a)*(1-exp^(-2aλ')))*(cos^2(θu-θd))*exp^(-2a*l'))+((bd/a)*(1-exp^(-2al'))) | 0
| cos^2θd*exp^(-2a*X2') | 1
| ((((bu/a)*(1-exp^(-2aλ')))*(cos^2(θu-θd))*exp^(-2a*l'))+((bd/a)*(1-exp^(-2al'))))*cos^2θd*exp^(-2a*X2') | 0
| ((((bu/a)*(1-exp^(-2aλ')))*(cos^2(θu-θd))*exp^(-2a*l'))+((bd/a)*(1-exp^(-2al'))))*cos^2θd*exp^(-2a*X2')+((b0/a)*(1-exp^(-2aX2'))) | 0

## 計算（堆積）
待受け式よう壁の容量を超える土砂の到達高さ(h1)
項目 | 計算式 | 計算結果 | 備考
h1 | (-X3+(X3^2+2S1*tan(90-θu))^0.5)/tan(90-θu) | 0 | 待受け式よう壁の容量を超えた土砂が水平に堆積するときの堆積高（ｍ）
| tan(90-θu) | 0.82668
| 2S1*tan(90-θu) | 0
| X3^2 | 0
| (X3^2+2S1*tan(90-θu))^0.5 | 0
| -X3+(X3^2+2S1*tan(90-θu))^0.5 | 0
S1 | S-S2 | 0 | 待受け式よう壁内の堆積の場合はS2=0として計算 → 091202修正 | ok
S2 | (y(y/tanθu)/2)+y・X2 | 0
| y(y/tanθu)/2 | 0 | 急傾斜地の下端から斜面側の断面積(三角形に擬似化）
| y*X2 | 0 | 急傾斜地の下端から待受け式よう壁側の断面積
X3 | (y/tanθu)+L | 0
急傾斜地の崩壊に伴う土石等の堆積高さ（ｈ）
項目 | 計算式 | 計算結果 | 備考
h（旧） | ((h1(d-h1))/tanθ+((W*h1)/2))/W | #DIV/0!
| d-h1 | 0
| h1(d-h1) | 0
| (h1(d-h1))/tanθ | 0
| (W*h1)/2 | 0
| (h1(d-h1))/tanθ+((W*h1)/2) | 0
h（新） | (W^2(tanφ)^2+4Wh1tanφ)^0.5-Wtanφ)/2 | 0
| tanφ | 0.57735
| W^2(tanφ)^2 | 0
| 4Wh1tanφ | 0
| Wtanφ | 0
d | W/2・tanθ | 0 | 堆積勾配(θ）による最大高さ
堆積による力（Fsa)
項目 | 計算式 | 計算結果 | 備考
Fsa | (γhcos^2(φ))/(cosδ(1+route(sin(φ+δ)sinφ/cosδ))^2） | 0
| cos^2(φ) | 0.75
| γhcos^2(φ) | 0
| sin(φ+δ) | 0.76604
| (sin(φ+δ)sinφ/cosδ) | 0.4076
| route(sin(φ+δ)sinφ/cosδ) | 0.63844
| 1+route(sin(φ+δ)sinφ/cosδ) | 1.6384
| (1+route(sin(φ+δ)sinφ/cosδ))^2 | 2.6845
| cosδ(1+route(sin(φ+δ)sinφ/cosδ))^2 | 2.5226
堆積の力に対する通常の建築物の耐力（W1)
項目 | 計算式 | 計算結果 | 備考
W1 | 106.0/(h(8.4-h)) | #DIV/0!
| 8.4-h | 8.4
| h(8.4-h) | 0

## パラメータ
「堆積の力」の計算に必要なパラメータ
記 号 | 項 目 | 値 | 備 考
H | 急傾斜地の高さ（ｍ） | 7.74
| 原因地対策工の高さ（ｍ） | 6
H残 | 原因地対策工の効果を差し引いた斜面の高さ（ｍ） | 1.74
W | 最大崩壊幅（ｍ） | 0
S | 土砂の断面積(m2) | 0
S1 | 待受け式よう壁の容量を超えて堆積する土砂の断面積 | 計算
S2 | 待受け式よう壁のポケット容量内に堆積する土砂の断面積 | 計算
X2 | 急傾斜地の下端から待受け式よう壁までの距離（ｍ） | 0
X3 | 急傾斜地の下端から待受け式よう壁の容量を超えて堆積する土砂の到達距離 | 計算
L | 急傾斜地の下端から特別警戒区域の端部までの距離（ｍ） | 0 | 任意：検証時入力
ｙ | 待受け式よう壁の高さ（ｍ） | 0
θu | 急傾斜地の傾斜度（°） | 50.42
tanθu |  | 1.2097
θ | 堆積勾配（°） | 30
tanθ |  | 0.57735
φ |  | 30
sinφ |  | 0.5
cosφ |  | 0.86603
γ | 土石等の単位堆積重量(kN/m3) | 17
δ | 建築物の内部摩擦角(°）=φ×2/3 | 20
cosδ |  | 0.93969
「移動の力」の計算に必要なパラメータ
記 号 | 項 目 | 値 | 備 考
Ｈ | 急傾斜地の高さ（ｍ） | 0
ｘ | 急傾斜地の下端からの距離（ｍ） | 0 | 任意：検証時入力
x2 | 平坦地開始地点を基準にして斜面下方への水平距離 | 0
hsm | 急傾斜地の崩壊に伴う土石等の移動の高さ（ｍ） | 1
θu | 急傾斜地の傾斜度（度） | 50.42
| sinθu | 0.77074
| cosθu | 0.63715
| tanθu | 1.2097
θd | 当該急傾斜地の下端からの平坦部の傾斜度（度） | 0
| cosθd | 1
| tanθd | 0
l | 緩傾斜部の区間の水平距離（ｍ） | 0
ρm | 土石等の密度（ｔ/m3） | 1.8
ρ | 水の密度(t/m3) | 1
ｇ | 重力加速度（m/s2） | 9.8
σ | 急傾斜地の崩壊に伴う土石等の比重（t/m3） | 2.6
ｃ | 土石等の容積濃度 | 0.5
fb | 土石等の流体抵抗係数 | 0.025
φ | 土石等の内部摩擦角（度） | 30
| tanφ | 0.57735

## 参照データ
急傾斜地の高さ（H)に対する崩壊土量および崩壊幅
急傾斜地の高さH | 崩壊土量V | 崩壊幅W | 土砂の断面積S
（ｍ） | （ｍ3） | （ｍ） | （ｍ2）
5≦H＜10 | 41.9 | 13.8 | 3
10≦H＜15 | 78.9 | 17.1 | 4.6
15≦H＜20 | 101.2 | 18.6 | 5.4
20≦H＜25 | 150 | 21.2 | 7.1
25≦H＜30 | 214.3 | 23.9 | 9
30≦H＜40 | 238.3 | 24.8 | 9.6
40≦H＜50 | 371.4 | 28.8 | 12.9
50≦H | 500 | 31.8 | 15.7

## 参照100kN
急傾斜地下端から100kN以上の範囲
斜面の高さ H（m） | 平均傾斜 θu（度）
| 30 | 31 | 32 | 33 | 34 | 35 | 36 | 37 | 38 | 39 | 40 | 41 | 42 | 43 | 44 | 45 | 46 | 47 | 48 | 49 | 50 | 51 | 52 | 53 | 54 | 55 | 56 | 57 | 58 | 59 | 60 | 61 | 62 | 63 | 64 | 65 | 66 | 67 | 68 | 69 | 70 | 71 | 72 | 73 | 74 | 75 | 76 | 77 | 78 | 79 | 80 | 81 | 82 | 83 | 84 | 85 | 86 | 87 | 88 | 89 | 90
5 | 0 | 0 | 0 | 0 | 0 | 0 | 0 | 0 | 0 | 0 | 0 | 0 | 0 | 0 | 0 | 0 | 0 | 0 | 0 | 0 | 0 | 0 | 0 | 0 | 0 | 0 | 0 | 0 | 0 | 0 | 0 | 0 | 0 | 0 | 0 | 0 | 0 | 0 | 0 | 0 | 0 | 0 | 0 | 0 | 0 | 0 | 0 | 0 | 0 | 0 | 0 | 0 | 0 | 0 | 0 | 0 | 0 | 0 | 0 | 0 | 0
6 | 0 | 0 | 0 | 0 | 0 | 0 | 0 | 0 | 0 | 0 | 0 | 0 | 0 | 0 | 0 | 0 | 0 | 0 | 0 | 0 | 0 | 0 | 0 | 0 | 0 | 0 | 0 | 0 | 0 | 0 | 0 | 0 | 0 | 0 | 0 | 0 | 0 | 0 | 0 | 0 | 0 | 0 | 0 | 0 | 0 | 0 | 0 | 0 | 0 | 0 | 0 | 0 | 0 | 0 | 0 | 0 | 0 | 0 | 0 | 0 | 0
7 | 0 | 0 | 0 | 0 | 0 | 0 | 0 | 0 | 0 | 0 | 0 | 0 | 0 | 0 | 0 | 0 | 0 | 0 | 0 | 0 | 0 | 0 | 0 | 0 | 0 | 0 | 0 | 0 | 0 | 0 | 0 | 0 | 0 | 0 | 0 | 0 | 0 | 0 | 0 | 0 | 0 | 0 | 0 | 0 | 0 | 0 | 0 | 0 | 0 | 0 | 0 | 0 | 0 | 0 | 0 | 0 | 0 | 0 | 0 | 0 | 0
8 | 0 | 0 | 0 | 0 | 0 | 0 | 0 | 0 | 0 | 0 | 0 | 0 | 0 | 0 | 0 | 0 | 0 | 0 | 0 | 0 | 0 | 0 | 0 | 0 | 0 | 0 | 0 | 0 | 0 | 0 | 0 | 0 | 0 | 0 | 0 | 0 | 0 | 0 | 0 | 0 | 0 | 0 | 0 | 0 | 0 | 0 | 0 | 0 | 0 | 0 | 0 | 0 | 0 | 0 | 0 | 0 | 0 | 0 | 0 | 0 | 0
9 | 0 | 0 | 0 | 0 | 0 | 0 | 0 | 0 | 0 | 0 | 0 | 0 | 0 | 0 | 0 | 0 | 0 | 0 | 0 | 0 | 0 | 0 | 0 | 0 | 0 | 0 | 0 | 0 | 0 | 0 | 0 | 0 | 0 | 0 | 0 | 0 | 0 | 0 | 0 | 0 | 0 | 0 | 0 | 0 | 0 | 0 | 0 | 0 | 0 | 0 | 0 | 0 | 0 | 0 | 0 | 0 | 0 | 0 | 0 | 0 | 0
10 | 0 | 0 | 0 | 0 | 0 | 0 | 0 | 0 | 0 | 0 | 0 | 0 | 0 | 0 | 0 | 0 | 0 | 0 | 0 | 0 | 0 | 0 | 0 | 0 | 0 | 0 | 0 | 0 | 0 | 0 | 0 | 0 | 0 | 0 | 0 | 0 | 0 | 0 | 0 | 0 | 0 | 0 | 0 | 0 | 0 | 0 | 0 | 0 | 0 | 0 | 0 | 0 | 0 | 0 | 0 | 0 | 0 | 0 | 0 | 0 | 0
11 | 0 | 0 | 0 | 0 | 0.03 | 0.1 | 0.1 | 0.1 | 0.1 | 0.1 | 0.1 | 0.09 | 0.03 | 0 | 0 | 0 | 0 | 0 | 0 | 0 | 0 | 0 | 0 | 0 | 0 | 0 | 0 | 0 | 0 | 0 | 0 | 0 | 0 | 0 | 0 | 0 | 0 | 0 | 0 | 0 | 0 | 0 | 0 | 0 | 0 | 0 | 0 | 0 | 0 | 0 | 0 | 0 | 0 | 0 | 0 | 0 | 0 | 0 | 0 | 0 | 0
12 | 0 | 0 | 0.1 | 0.2 | 0.3 | 0.4 | 0.4 | 0.5 | 0.5 | 0.5 | 0.4 | 0.4 | 0.3 | 0.3 | 0.2 | 0.1 | 0.01 | 0 | 0 | 0 | 0 | 0 | 0 | 0 | 0 | 0 | 0 | 0 | 0 | 0 | 0 | 0 | 0 | 0 | 0 | 0 | 0 | 0 | 0 | 0 | 0 | 0 | 0 | 0 | 0 | 0 | 0 | 0 | 0 | 0 | 0 | 0 | 0 | 0 | 0 | 0 | 0 | 0 | 0 | 0 | 0
13 | 0.07 | 0.2 | 0.4 | 0.5 | 0.6 | 0.7 | 0.7 | 0.8 | 0.8 | 0.8 | 0.8 | 0.7 | 0.7 | 0.6 | 0.5 | 0.4 | 0.3 | 0.2 | 0.06 | 0 | 0 | 0 | 0 | 0 | 0 | 0 | 0 | 0 | 0 | 0 | 0 | 0 | 0 | 0 | 0 | 0 | 0 | 0 | 0 | 0 | 0 | 0 | 0 | 0 | 0 | 0 | 0 | 0 | 0 | 0 | 0 | 0 | 0 | 0 | 0 | 0 | 0 | 0 | 0 | 0 | 0
14 | 0.2 | 0.4 | 0.6 | 0.7 | 0.9 | 0.9 | 1 | 1.1 | 1.1 | 1.1 | 1.1 | 1 | 1 | 0.9 | 0.8 | 0.7 | 0.6 | 0.5 | 0.3 | 0.2 | 0.03 | 0 | 0 | 0 | 0 | 0 | 0 | 0 | 0 | 0 | 0 | 0 | 0 | 0 | 0 | 0 | 0 | 0 | 0 | 0 | 0 | 0 | 0 | 0 | 0 | 0 | 0 | 0 | 0 | 0 | 0 | 0 | 0 | 0 | 0 | 0 | 0 | 0 | 0 | 0 | 0
15 | 0.4 | 0.6 | 0.8 | 1 | 1.1 | 1.2 | 1.3 | 1.3 | 1.3 | 1.3 | 1.3 | 1.3 | 1.2 | 1.2 | 1.1 | 1 | 0.9 | 0.7 | 0.6 | 0.4 | 0.3 | 0.1 | 0 | 0 | 0 | 0 | 0 | 0 | 0 | 0 | 0 | 0 | 0 | 0 | 0 | 0 | 0 | 0 | 0 | 0 | 0 | 0 | 0 | 0 | 0 | 0 | 0 | 0 | 0 | 0 | 0 | 0 | 0 | 0 | 0 | 0 | 0 | 0 | 0 | 0 | 0
16 | 0.6 | 0.8 | 1 | 1.2 | 1.3 | 1.4 | 1.5 | 1.5 | 1.6 | 1.6 | 1.6 | 1.5 | 1.5 | 1.4 | 1.3 | 1.2 | 1.1 | 1 | 0.8 | 0.7 | 0.5 | 0.3 | 0.1 | 0 | 0 | 0 | 0 | 0 | 0 | 0 | 0 | 0 | 0 | 0 | 0 | 0 | 0 | 0 | 0 | 0 | 0 | 0 | 0 | 0 | 0 | 0 | 0 | 0 | 0 | 0 | 0 | 0 | 0 | 0 | 0 | 0 | 0 | 0 | 0 | 0 | 0
17 | 0.8 | 1 | 1.2 | 1.3 | 1.5 | 1.6 | 1.7 | 1.7 | 1.8 | 1.8 | 1.8 | 1.7 | 1.7 | 1.6 | 1.6 | 1.5 | 1.3 | 1.2 | 1.1 | 0.9 | 0.7 | 0.5 | 0.3 | 0.1 | 0 | 0 | 0 | 0 | 0 | 0 | 0 | 0 | 0 | 0 | 0 | 0 | 0 | 0 | 0 | 0 | 0 | 0 | 0 | 0 | 0 | 0 | 0 | 0 | 0 | 0 | 0 | 0 | 0 | 0 | 0 | 0 | 0 | 0 | 0 | 0 | 0
18 | 0.9 | 1.1 | 1.3 | 1.5 | 1.6 | 1.8 | 1.8 | 1.9 | 2 | 2 | 2 | 1.9 | 1.9 | 1.8 | 1.8 | 1.7 | 1.6 | 1.4 | 1.3 | 1.1 | 0.9 | 0.8 | 0.6 | 0.3 | 0.1 | 0 | 0 | 0 | 0 | 0 | 0 | 0 | 0 | 0 | 0 | 0 | 0 | 0 | 0 | 0 | 0 | 0 | 0 | 0 | 0 | 0 | 0 | 0 | 0 | 0 | 0 | 0 | 0 | 0 | 0 | 0 | 0 | 0 | 0 | 0 | 0
19 | 1 | 1.3 | 1.5 | 1.6 | 1.8 | 1.9 | 2 | 2.1 | 2.1 | 2.1 | 2.1 | 2.1 | 2.1 | 2 | 2 | 1.9 | 1.7 | 1.6 | 1.5 | 1.3 | 1.1 | 1 | 0.7 | 0.5 | 0.3 | 0.1 | 0 | 0 | 0 | 0 | 0 | 0 | 0 | 0 | 0 | 0 | 0 | 0 | 0 | 0 | 0 | 0 | 0 | 0 | 0 | 0 | 0 | 0 | 0 | 0 | 0 | 0 | 0 | 0 | 0 | 0 | 0 | 0 | 0 | 0 | 0
20 | 1.1 | 1.4 | 1.6 | 1.8 | 1.9 | 2 | 2.1 | 2.2 | 2.3 | 2.3 | 2.3 | 2.3 | 2.3 | 2.2 | 2.1 | 2 | 1.9 | 1.8 | 1.7 | 1.5 | 1.3 | 1.1 | 0.9 | 0.7 | 0.5 | 0.2 | 0.03 | 0 | 0 | 0 | 0 | 0 | 0 | 0 | 0 | 0 | 0 | 0 | 0 | 0 | 0 | 0 | 0 | 0 | 0 | 0 | 0 | 0 | 0 | 0 | 0 | 0 | 0 | 0 | 0 | 0 | 0 | 0 | 0 | 0 | 0
21 | 1.2 | 1.5 | 1.7 | 1.9 | 2 | 2.2 | 2.3 | 2.4 | 2.4 | 2.4 | 2.5 | 2.4 | 2.4 | 2.4 | 2.3 | 2.2 | 2.1 | 2 | 1.8 | 1.7 | 1.5 | 1.3 | 1.1 | 0.9 | 0.6 | 0.4 | 0.1 | 0 | 0 | 0 | 0 | 0 | 0 | 0 | 0 | 0 | 0 | 0 | 0 | 0 | 0 | 0 | 0 | 0 | 0 | 0 | 0 | 0 | 0 | 0 | 0 | 0 | 0 | 0 | 0 | 0 | 0 | 0 | 0 | 0 | 0
22 | 1.3 | 1.6 | 1.8 | 2 | 2.2 | 2.3 | 2.4 | 2.5 | 2.5 | 2.6 | 2.6 | 2.6 | 2.5 | 2.5 | 2.4 | 2.3 | 2.2 | 2.1 | 2 | 1.8 | 1.6 | 1.4 | 1.2 | 1 | 0.8 | 0.5 | 0.3 | 0.06 | 0 | 0 | 0 | 0 | 0 | 0 | 0 | 0 | 0 | 0 | 0 | 0 | 0 | 0 | 0 | 0 | 0 | 0 | 0 | 0 | 0 | 0 | 0 | 0 | 0 | 0 | 0 | 0 | 0 | 0 | 0 | 0 | 0
23 | 1.4 | 1.7 | 1.9 | 2.1 | 2.2 | 2.4 | 2.5 | 2.6 | 2.7 | 2.7 | 2.7 | 2.7 | 2.7 | 2.6 | 2.6 | 2.5 | 2.4 | 2.2 | 2.1 | 1.9 | 1.8 | 1.6 | 1.4 | 1.2 | 0.9 | 0.7 | 0.4 | 0.2 | 0 | 0 | 0 | 0 | 0 | 0 | 0 | 0 | 0 | 0 | 0 | 0 | 0 | 0 | 0 | 0 | 0 | 0 | 0 | 0 | 0 | 0 | 0 | 0 | 0 | 0 | 0 | 0 | 0 | 0 | 0 | 0 | 0
24 | 1.5 | 1.7 | 2 | 2.2 | 2.3 | 2.5 | 2.6 | 2.7 | 2.8 | 2.8 | 2.8 | 2.8 | 2.8 | 2.7 | 2.7 | 2.6 | 2.5 | 2.4 | 2.2 | 2.1 | 1.9 | 1.7 | 1.5 | 1.3 | 1.1 | 0.8 | 0.5 | 0.3 | 0.04 | 0 | 0 | 0 | 0 | 0 | 0 | 0 | 0 | 0 | 0 | 0 | 0 | 0 | 0 | 0 | 0 | 0 | 0 | 0 | 0 | 0 | 0 | 0 | 0 | 0 | 0 | 0 | 0 | 0 | 0 | 0 | 0
25 | 1.5 | 1.8 | 2 | 2.2 | 2.4 | 2.6 | 2.7 | 2.8 | 2.8 | 2.9 | 2.9 | 2.9 | 2.9 | 2.9 | 2.8 | 2.7 | 2.6 | 2.5 | 2.3 | 2.2 | 2 | 1.8 | 1.6 | 1.4 | 1.2 | 0.9 | 0.7 | 0.4 | 0.1 | 0 | 0 | 0 | 0 | 0 | 0 | 0 | 0 | 0 | 0 | 0 | 0 | 0 | 0 | 0 | 0 | 0 | 0 | 0 | 0 | 0 | 0 | 0 | 0 | 0 | 0 | 0 | 0 | 0 | 0 | 0 | 0
26 | 1.6 | 1.9 | 2.1 | 2.3 | 2.5 | 2.6 | 2.8 | 2.9 | 2.9 | 3 | 3 | 3 | 3 | 3 | 2.9 | 2.8 | 2.7 | 2.6 | 2.5 | 2.3 | 2.1 | 1.9 | 1.7 | 1.5 | 1.3 | 1 | 0.8 | 0.5 | 0.2 | 0 | 0 | 0 | 0 | 0 | 0 | 0 | 0 | 0 | 0 | 0 | 0 | 0 | 0 | 0 | 0 | 0 | 0 | 0 | 0 | 0 | 0 | 0 | 0 | 0 | 0 | 0 | 0 | 0 | 0 | 0 | 0
27 | 1.6 | 1.9 | 2.2 | 2.4 | 2.6 | 2.7 | 2.8 | 2.9 | 3 | 3.1 | 3.1 | 3.1 | 3.1 | 3 | 3 | 2.9 | 2.8 | 2.7 | 2.6 | 2.4 | 2.2 | 2 | 1.8 | 1.6 | 1.4 | 1.1 | 0.9 | 0.6 | 0.3 | 0.06 | 0 | 0 | 0 | 0 | 0 | 0 | 0 | 0 | 0 | 0 | 0 | 0 | 0 | 0 | 0 | 0 | 0 | 0 | 0 | 0 | 0 | 0 | 0 | 0 | 0 | 0 | 0 | 0 | 0 | 0 | 0
28 | 1.7 | 2 | 2.2 | 2.4 | 2.6 | 2.8 | 2.9 | 3 | 3.1 | 3.1 | 3.2 | 3.2 | 3.2 | 3.1 | 3.1 | 3 | 2.9 | 2.8 | 2.6 | 2.5 | 2.3 | 2.1 | 1.9 | 1.7 | 1.5 | 1.2 | 1 | 0.7 | 0.4 | 0.1 | 0 | 0 | 0 | 0 | 0 | 0 | 0 | 0 | 0 | 0 | 0 | 0 | 0 | 0 | 0 | 0 | 0 | 0 | 0 | 0 | 0 | 0 | 0 | 0 | 0 | 0 | 0 | 0 | 0 | 0 | 0
29 | 1.7 | 2 | 2.2 | 2.5 | 2.7 | 2.8 | 3 | 3.1 | 3.1 | 3.2 | 3.2 | 3.2 | 3.2 | 3.2 | 3.1 | 3.1 | 3 | 2.9 | 2.7 | 2.6 | 2.4 | 2.2 | 2 | 1.8 | 1.6 | 1.3 | 1.1 | 0.8 | 0.5 | 0.2 | 0 | 0 | 0 | 0 | 0 | 0 | 0 | 0 | 0 | 0 | 0 | 0 | 0 | 0 | 0 | 0 | 0 | 0 | 0 | 0 | 0 | 0 | 0 | 0 | 0 | 0 | 0 | 0 | 0 | 0 | 0
30 | 1.7 | 2 | 2.3 | 2.5 | 2.7 | 2.9 | 3 | 3.1 | 3.2 | 3.3 | 3.3 | 3.3 | 3.3 | 3.3 | 3.2 | 3.1 | 3.1 | 2.9 | 2.8 | 2.7 | 2.5 | 2.3 | 2.1 | 1.9 | 1.6 | 1.4 | 1.1 | 0.9 | 0.6 | 0.3 | 0 | 0 | 0 | 0 | 0 | 0 | 0 | 0 | 0 | 0 | 0 | 0 | 0 | 0 | 0 | 0 | 0 | 0 | 0 | 0 | 0 | 0 | 0 | 0 | 0 | 0 | 0 | 0 | 0 | 0 | 0
31 | 1.8 | 2.1 | 2.3 | 2.6 | 2.8 | 2.9 | 3.1 | 3.2 | 3.3 | 3.3 | 3.4 | 3.4 | 3.4 | 3.3 | 3.3 | 3.2 | 3.1 | 3 | 2.9 | 2.7 | 2.6 | 2.4 | 2.2 | 2 | 1.7 | 1.5 | 1.2 | 0.9 | 0.6 | 0.3 | 0.07 | 0 | 0 | 0 | 0 | 0 | 0 | 0 | 0 | 0 | 0 | 0 | 0 | 0 | 0 | 0 | 0 | 0 | 0 | 0 | 0 | 0 | 0 | 0 | 0 | 0 | 0 | 0 | 0 | 0 | 0
32 | 1.8 | 2.1 | 2.4 | 2.6 | 2.8 | 3 | 3.1 | 3.2 | 3.3 | 3.4 | 3.4 | 3.4 | 3.4 | 3.4 | 3.3 | 3.3 | 3.2 | 3.1 | 2.9 | 2.8 | 2.6 | 2.4 | 2.2 | 2 | 1.8 | 1.5 | 1.3 | 1 | 0.7 | 0.4 | 0.1 | 0 | 0 | 0 | 0 | 0 | 0 | 0 | 0 | 0 | 0 | 0 | 0 | 0 | 0 | 0 | 0 | 0 | 0 | 0 | 0 | 0 | 0 | 0 | 0 | 0 | 0 | 0 | 0 | 0 | 0
33 | 1.8 | 2.1 | 2.4 | 2.6 | 2.8 | 3 | 3.1 | 3.3 | 3.4 | 3.4 | 3.5 | 3.5 | 3.5 | 3.5 | 3.4 | 3.3 | 3.2 | 3.1 | 3 | 2.9 | 2.7 | 2.5 | 2.3 | 2.1 | 1.9 | 1.6 | 1.3 | 1.1 | 0.8 | 0.5 | 0.2 | 0 | 0 | 0 | 0 | 0 | 0 | 0 | 0 | 0 | 0 | 0 | 0 | 0 | 0 | 0 | 0 | 0 | 0 | 0 | 0 | 0 | 0 | 0 | 0 | 0 | 0 | 0 | 0 | 0 | 0
34 | 1.9 | 2.1 | 2.4 | 2.7 | 2.9 | 3 | 3.2 | 3.3 | 3.4 | 3.5 | 3.5 | 3.5 | 3.5 | 3.5 | 3.5 | 3.4 | 3.3 | 3.2 | 3.1 | 2.9 | 2.8 | 2.6 | 2.4 | 2.2 | 1.9 | 1.7 | 1.4 | 1.1 | 0.8 | 0.5 | 0.2 | 0 | 0 | 0 | 0 | 0 | 0 | 0 | 0 | 0 | 0 | 0 | 0 | 0 | 0 | 0 | 0 | 0 | 0 | 0 | 0 | 0 | 0 | 0 | 0 | 0 | 0 | 0 | 0 | 0 | 0
35 | 1.9 | 2.2 | 2.4 | 2.7 | 2.9 | 3.1 | 3.2 | 3.3 | 3.4 | 3.5 | 3.5 | 3.6 | 3.6 | 3.5 | 3.5 | 3.4 | 3.4 | 3.2 | 3.1 | 3 | 2.8 | 2.6 | 2.4 | 2.2 | 2 | 1.7 | 1.5 | 1.2 | 0.9 | 0.6 | 0.3 | 0 | 0 | 0 | 0 | 0 | 0 | 0 | 0 | 0 | 0 | 0 | 0 | 0 | 0 | 0 | 0 | 0 | 0 | 0 | 0 | 0 | 0 | 0 | 0 | 0 | 0 | 0 | 0 | 0 | 0
36 | 1.9 | 2.2 | 2.5 | 2.7 | 2.9 | 3.1 | 3.2 | 3.4 | 3.5 | 3.5 | 3.6 | 3.6 | 3.6 | 3.6 | 3.5 | 3.5 | 3.4 | 3.3 | 3.2 | 3 | 2.9 | 2.7 | 2.5 | 2.3 | 2 | 1.8 | 1.5 | 1.2 | 0.9 | 0.6 | 0.3 | 0.04 | 0 | 0 | 0 | 0 | 0 | 0 | 0 | 0 | 0 | 0 | 0 | 0 | 0 | 0 | 0 | 0 | 0 | 0 | 0 | 0 | 0 | 0 | 0 | 0 | 0 | 0 | 0 | 0 | 0
37 | 1.9 | 2.2 | 2.5 | 2.7 | 2.9 | 3.1 | 3.3 | 3.4 | 3.5 | 3.6 | 3.6 | 3.6 | 3.7 | 3.6 | 3.6 | 3.5 | 3.4 | 3.3 | 3.2 | 3.1 | 2.9 | 2.7 | 2.5 | 2.3 | 2.1 | 1.8 | 1.6 | 1.3 | 1 | 0.7 | 0.4 | 0.08 | 0 | 0 | 0 | 0 | 0 | 0 | 0 | 0 | 0 | 0 | 0 | 0 | 0 | 0 | 0 | 0 | 0 | 0 | 0 | 0 | 0 | 0 | 0 | 0 | 0 | 0 | 0 | 0 | 0
38 | 1.9 | 2.2 | 2.5 | 2.7 | 3 | 3.1 | 3.3 | 3.4 | 3.5 | 3.6 | 3.7 | 3.7 | 3.7 | 3.7 | 3.6 | 3.6 | 3.5 | 3.4 | 3.3 | 3.1 | 3 | 2.8 | 2.6 | 2.4 | 2.1 | 1.9 | 1.6 | 1.3 | 1 | 0.7 | 0.4 | 0.1 | 0 | 0 | 0 | 0 | 0 | 0 | 0 | 0 | 0 | 0 | 0 | 0 | 0 | 0 | 0 | 0 | 0 | 0 | 0 | 0 | 0 | 0 | 0 | 0 | 0 | 0 | 0 | 0 | 0
39 | 1.9 | 2.2 | 2.5 | 2.8 | 3 | 3.2 | 3.3 | 3.4 | 3.5 | 3.6 | 3.7 | 3.7 | 3.7 | 3.7 | 3.7 | 3.6 | 3.5 | 3.4 | 3.3 | 3.2 | 3 | 2.8 | 2.6 | 2.4 | 2.2 | 1.9 | 1.7 | 1.4 | 1.1 | 0.8 | 0.5 | 0.1 | 0 | 0 | 0 | 0 | 0 | 0 | 0 | 0 | 0 | 0 | 0 | 0 | 0 | 0 | 0 | 0 | 0 | 0 | 0 | 0 | 0 | 0 | 0 | 0 | 0 | 0 | 0 | 0 | 0
40 | 1.9 | 2.3 | 2.5 | 2.8 | 3 | 3.2 | 3.3 | 3.5 | 3.6 | 3.7 | 3.7 | 3.7 | 3.7 | 3.7 | 3.7 | 3.6 | 3.6 | 3.5 | 3.3 | 3.2 | 3 | 2.9 | 2.7 | 2.4 | 2.2 | 2 | 1.7 | 1.4 | 1.1 | 0.8 | 0.5 | 0.2 | 0 | 0 | 0 | 0 | 0 | 0 | 0 | 0 | 0 | 0 | 0 | 0 | 0 | 0 | 0 | 0 | 0 | 0 | 0 | 0 | 0 | 0 | 0 | 0 | 0 | 0 | 0 | 0 | 0
41 | 2 | 2.3 | 2.5 | 2.8 | 3 | 3.2 | 3.4 | 3.5 | 3.6 | 3.7 | 3.7 | 3.8 | 3.8 | 3.8 | 3.7 | 3.7 | 3.6 | 3.5 | 3.4 | 3.2 | 3.1 | 2.9 | 2.7 | 2.5 | 2.2 | 2 | 1.7 | 1.5 | 1.2 | 0.9 | 0.5 | 0.2 | 0 | 0 | 0 | 0 | 0 | 0 | 0 | 0 | 0 | 0 | 0 | 0 | 0 | 0 | 0 | 0 | 0 | 0 | 0 | 0 | 0 | 0 | 0 | 0 | 0 | 0 | 0 | 0 | 0
42 | 2 | 2.3 | 2.6 | 2.8 | 3 | 3.2 | 3.4 | 3.5 | 3.6 | 3.7 | 3.8 | 3.8 | 3.8 | 3.8 | 3.7 | 3.7 | 3.6 | 3.5 | 3.4 | 3.3 | 3.1 | 2.9 | 2.7 | 2.5 | 2.3 | 2 | 1.8 | 1.5 | 1.2 | 0.9 | 0.6 | 0.2 | 0 | 0 | 0 | 0 | 0 | 0 | 0 | 0 | 0 | 0 | 0 | 0 | 0 | 0 | 0 | 0 | 0 | 0 | 0 | 0 | 0 | 0 | 0 | 0 | 0 | 0 | 0 | 0 | 0
43 | 2 | 2.3 | 2.6 | 2.8 | 3 | 3.2 | 3.4 | 3.5 | 3.6 | 3.7 | 3.8 | 3.8 | 3.8 | 3.8 | 3.8 | 3.7 | 3.6 | 3.5 | 3.4 | 3.3 | 3.1 | 2.9 | 2.8 | 2.5 | 2.3 | 2.1 | 1.8 | 1.5 | 1.2 | 0.9 | 0.6 | 0.3 | 0 | 0 | 0 | 0 | 0 | 0 | 0 | 0 | 0 | 0 | 0 | 0 | 0 | 0 | 0 | 0 | 0 | 0 | 0 | 0 | 0 | 0 | 0 | 0 | 0 | 0 | 0 | 0 | 0
44 | 2 | 2.3 | 2.6 | 2.8 | 3 | 3.2 | 3.4 | 3.5 | 3.6 | 3.7 | 3.8 | 3.8 | 3.8 | 3.8 | 3.8 | 3.7 | 3.7 | 3.6 | 3.4 | 3.3 | 3.2 | 3 | 2.8 | 2.6 | 2.3 | 2.1 | 1.8 | 1.6 | 1.3 | 1 | 0.6 | 0.3 | 0.01 | 0 | 0 | 0 | 0 | 0 | 0 | 0 | 0 | 0 | 0 | 0 | 0 | 0 | 0 | 0 | 0 | 0 | 0 | 0 | 0 | 0 | 0 | 0 | 0 | 0 | 0 | 0 | 0
45 | 2 | 2.3 | 2.6 | 2.8 | 3.1 | 3.2 | 3.4 | 3.6 | 3.7 | 3.7 | 3.8 | 3.8 | 3.9 | 3.8 | 3.8 | 3.8 | 3.7 | 3.6 | 3.5 | 3.3 | 3.2 | 3 | 2.8 | 2.6 | 2.4 | 2.1 | 1.9 | 1.6 | 1.3 | 1 | 0.7 | 0.3 | 0.02 | 0 | 0 | 0 | 0 | 0 | 0 | 0 | 0 | 0 | 0 | 0 | 0 | 0 | 0 | 0 | 0 | 0 | 0 | 0 | 0 | 0 | 0 | 0 | 0 | 0 | 0 | 0 | 0
46 | 2 | 2.3 | 2.6 | 2.8 | 3.1 | 3.3 | 3.4 | 3.6 | 3.7 | 3.8 | 3.8 | 3.9 | 3.9 | 3.9 | 3.8 | 3.8 | 3.7 | 3.6 | 3.5 | 3.4 | 3.2 | 3 | 2.8 | 2.6 | 2.4 | 2.2 | 1.9 | 1.6 | 1.3 | 1 | 0.7 | 0.4 | 0.05 | 0 | 0 | 0 | 0 | 0 | 0 | 0 | 0 | 0 | 0 | 0 | 0 | 0 | 0 | 0 | 0 | 0 | 0 | 0 | 0 | 0 | 0 | 0 | 0 | 0 | 0 | 0 | 0
47 | 2 | 2.3 | 2.6 | 2.8 | 3.1 | 3.3 | 3.4 | 3.6 | 3.7 | 3.8 | 3.8 | 3.9 | 3.9 | 3.9 | 3.9 | 3.8 | 3.7 | 3.6 | 3.5 | 3.4 | 3.2 | 3.1 | 2.9 | 2.6 | 2.4 | 2.2 | 1.9 | 1.6 | 1.3 | 1 | 0.7 | 0.4 | 0.08 | 0 | 0 | 0 | 0 | 0 | 0 | 0 | 0 | 0 | 0 | 0 | 0 | 0 | 0 | 0 | 0 | 0 | 0 | 0 | 0 | 0 | 0 | 0 | 0 | 0 | 0 | 0 | 0
48 | 2 | 2.3 | 2.6 | 2.9 | 3.1 | 3.3 | 3.4 | 3.6 | 3.7 | 3.8 | 3.9 | 3.9 | 3.9 | 3.9 | 3.9 | 3.8 | 3.7 | 3.7 | 3.5 | 3.4 | 3.2 | 3.1 | 2.9 | 2.7 | 2.4 | 2.2 | 1.9 | 1.7 | 1.4 | 1.1 | 0.7 | 0.4 | 0.1 | 0 | 0 | 0 | 0 | 0 | 0 | 0 | 0 | 0 | 0 | 0 | 0 | 0 | 0 | 0 | 0 | 0 | 0 | 0 | 0 | 0 | 0 | 0 | 0 | 0 | 0 | 0 | 0
49 | 2 | 2.3 | 2.6 | 2.9 | 3.1 | 3.3 | 3.5 | 3.6 | 3.7 | 3.8 | 3.9 | 3.9 | 3.9 | 3.9 | 3.9 | 3.8 | 3.8 | 3.7 | 3.6 | 3.4 | 3.3 | 3.1 | 2.9 | 2.7 | 2.5 | 2.2 | 2 | 1.7 | 1.4 | 1.1 | 0.8 | 0.4 | 0.1 | 0 | 0 | 0 | 0 | 0 | 0 | 0 | 0 | 0 | 0 | 0 | 0 | 0 | 0 | 0 | 0 | 0 | 0 | 0 | 0 | 0 | 0 | 0 | 0 | 0 | 0 | 0 | 0
50 | 2 | 2.3 | 2.6 | 2.9 | 3.1 | 3.3 | 3.5 | 3.6 | 3.7 | 3.8 | 3.9 | 3.9 | 3.9 | 3.9 | 3.9 | 3.9 | 3.8 | 3.7 | 3.6 | 3.4 | 3.3 | 3.1 | 2.9 | 2.7 | 2.5 | 2.2 | 2 | 1.7 | 1.4 | 1.1 | 0.8 | 0.4 | 0.1 | 0 | 0 | 0 | 0 | 0 | 0 | 0 | 0 | 0 | 0 | 0 | 0 | 0 | 0 | 0 | 0 | 0 | 0 | 0 | 0 | 0 | 0 | 0 | 0 | 0 | 0 | 0 | 0
51 | 2 | 2.3 | 2.6 | 2.9 | 3.1 | 3.3 | 3.5 | 3.6 | 3.7 | 3.8 | 3.9 | 3.9 | 3.9 | 3.9 | 3.9 | 3.9 | 3.8 | 3.7 | 3.6 | 3.5 | 3.3 | 3.1 | 2.9 | 2.7 | 2.5 | 2.3 | 2 | 1.7 | 1.4 | 1.1 | 0.8 | 0.5 | 0.1 | 0 | 0 | 0 | 0 | 0 | 0 | 0 | 0 | 0 | 0 | 0 | 0 | 0 | 0 | 0 | 0 | 0 | 0 | 0 | 0 | 0 | 0 | 0 | 0 | 0 | 0 | 0 | 0
52 | 2 | 2.3 | 2.6 | 2.9 | 3.1 | 3.3 | 3.5 | 3.6 | 3.7 | 3.8 | 3.9 | 3.9 | 4 | 4 | 3.9 | 3.9 | 3.8 | 3.7 | 3.6 | 3.5 | 3.3 | 3.1 | 3 | 2.7 | 2.5 | 2.3 | 2 | 1.7 | 1.4 | 1.1 | 0.8 | 0.5 | 0.1 | 0 | 0 | 0 | 0 | 0 | 0 | 0 | 0 | 0 | 0 | 0 | 0 | 0 | 0 | 0 | 0 | 0 | 0 | 0 | 0 | 0 | 0 | 0 | 0 | 0 | 0 | 0 | 0
53 | 2 | 2.3 | 2.6 | 2.9 | 3.1 | 3.3 | 3.5 | 3.6 | 3.7 | 3.8 | 3.9 | 3.9 | 4 | 4 | 3.9 | 3.9 | 3.8 | 3.7 | 3.6 | 3.5 | 3.3 | 3.2 | 3 | 2.8 | 2.5 | 2.3 | 2 | 1.8 | 1.5 | 1.2 | 0.8 | 0.5 | 0.1 | 0 | 0 | 0 | 0 | 0 | 0 | 0 | 0 | 0 | 0 | 0 | 0 | 0 | 0 | 0 | 0 | 0 | 0 | 0 | 0 | 0 | 0 | 0 | 0 | 0 | 0 | 0 | 0
54 | 2 | 2.3 | 2.6 | 2.9 | 3.1 | 3.3 | 3.5 | 3.6 | 3.7 | 3.8 | 3.9 | 4 | 4 | 4 | 3.9 | 3.9 | 3.8 | 3.7 | 3.6 | 3.5 | 3.3 | 3.2 | 3 | 2.8 | 2.6 | 2.3 | 2 | 1.8 | 1.5 | 1.2 | 0.8 | 0.5 | 0.2 | 0 | 0 | 0 | 0 | 0 | 0 | 0 | 0 | 0 | 0 | 0 | 0 | 0 | 0 | 0 | 0 | 0 | 0 | 0 | 0 | 0 | 0 | 0 | 0 | 0 | 0 | 0 | 0
55 | 2 | 2.3 | 2.6 | 2.9 | 3.1 | 3.3 | 3.5 | 3.6 | 3.8 | 3.8 | 3.9 | 4 | 4 | 4 | 4 | 3.9 | 3.8 | 3.8 | 3.6 | 3.5 | 3.4 | 3.2 | 3 | 2.8 | 2.6 | 2.3 | 2.1 | 1.8 | 1.5 | 1.2 | 0.9 | 0.5 | 0.2 | 0 | 0 | 0 | 0 | 0 | 0 | 0 | 0 | 0 | 0 | 0 | 0 | 0 | 0 | 0 | 0 | 0 | 0 | 0 | 0 | 0 | 0 | 0 | 0 | 0 | 0 | 0 | 0
56 | 2 | 2.3 | 2.6 | 2.9 | 3.1 | 3.3 | 3.5 | 3.6 | 3.8 | 3.9 | 3.9 | 4 | 4 | 4 | 4 | 3.9 | 3.9 | 3.8 | 3.7 | 3.5 | 3.4 | 3.2 | 3 | 2.8 | 2.6 | 2.3 | 2.1 | 1.8 | 1.5 | 1.2 | 0.9 | 0.5 | 0.2 | 0 | 0 | 0 | 0 | 0 | 0 | 0 | 0 | 0 | 0 | 0 | 0 | 0 | 0 | 0 | 0 | 0 | 0 | 0 | 0 | 0 | 0 | 0 | 0 | 0 | 0 | 0 | 0
57 | 2 | 2.3 | 2.6 | 2.9 | 3.1 | 3.3 | 3.5 | 3.6 | 3.8 | 3.9 | 3.9 | 4 | 4 | 4 | 4 | 3.9 | 3.9 | 3.8 | 3.7 | 3.5 | 3.4 | 3.2 | 3 | 2.8 | 2.6 | 2.3 | 2.1 | 1.8 | 1.5 | 1.2 | 0.9 | 0.6 | 0.2 | 0 | 0 | 0 | 0 | 0 | 0 | 0 | 0 | 0 | 0 | 0 | 0 | 0 | 0 | 0 | 0 | 0 | 0 | 0 | 0 | 0 | 0 | 0 | 0 | 0 | 0 | 0 | 0
58 | 2 | 2.3 | 2.6 | 2.9 | 3.1 | 3.3 | 3.5 | 3.6 | 3.8 | 3.9 | 3.9 | 4 | 4 | 4 | 4 | 3.9 | 3.9 | 3.8 | 3.7 | 3.5 | 3.4 | 3.2 | 3 | 2.8 | 2.6 | 2.4 | 2.1 | 1.8 | 1.5 | 1.2 | 0.9 | 0.6 | 0.2 | 0 | 0 | 0 | 0 | 0 | 0 | 0 | 0 | 0 | 0 | 0 | 0 | 0 | 0 | 0 | 0 | 0 | 0 | 0 | 0 | 0 | 0 | 0 | 0 | 0 | 0 | 0 | 0
59 | 2 | 2.3 | 2.6 | 2.9 | 3.1 | 3.3 | 3.5 | 3.7 | 3.8 | 3.9 | 3.9 | 4 | 4 | 4 | 4 | 3.9 | 3.9 | 3.8 | 3.7 | 3.5 | 3.4 | 3.2 | 3 | 2.8 | 2.6 | 2.4 | 2.1 | 1.8 | 1.5 | 1.2 | 0.9 | 0.6 | 0.2 | 0 | 0 | 0 | 0 | 0 | 0 | 0 | 0 | 0 | 0 | 0 | 0 | 0 | 0 | 0 | 0 | 0 | 0 | 0 | 0 | 0 | 0 | 0 | 0 | 0 | 0 | 0 | 0
60 | 2 | 2.3 | 2.6 | 2.9 | 3.1 | 3.3 | 3.5 | 3.7 | 3.8 | 3.9 | 3.9 | 4 | 4 | 4 | 4 | 3.9 | 3.9 | 3.8 | 3.7 | 3.6 | 3.4 | 3.2 | 3.1 | 2.8 | 2.6 | 2.4 | 2.1 | 1.8 | 1.6 | 1.2 | 0.9 | 0.6 | 0.2 | 0 | 0 | 0 | 0 | 0 | 0 | 0 | 0 | 0 | 0 | 0 | 0 | 0 | 0 | 0 | 0 | 0 | 0 | 0 | 0 | 0 | 0 | 0 | 0 | 0 | 0 | 0 | 0
61 | 2 | 2.3 | 2.6 | 2.9 | 3.1 | 3.3 | 3.5 | 3.7 | 3.8 | 3.9 | 3.9 | 4 | 4 | 4 | 4 | 4 | 3.9 | 3.8 | 3.7 | 3.6 | 3.4 | 3.2 | 3.1 | 2.9 | 2.6 | 2.4 | 2.1 | 1.9 | 1.6 | 1.3 | 0.9 | 0.6 | 0.3 | 0 | 0 | 0 | 0 | 0 | 0 | 0 | 0 | 0 | 0 | 0 | 0 | 0 | 0 | 0 | 0 | 0 | 0 | 0 | 0 | 0 | 0 | 0 | 0 | 0 | 0 | 0 | 0
62 | 2 | 2.4 | 2.6 | 2.9 | 3.1 | 3.3 | 3.5 | 3.7 | 3.8 | 3.9 | 4 | 4 | 4 | 4 | 4 | 4 | 3.9 | 3.8 | 3.7 | 3.6 | 3.4 | 3.3 | 3.1 | 2.9 | 2.6 | 2.4 | 2.1 | 1.9 | 1.6 | 1.3 | 0.9 | 0.6 | 0.3 | 0 | 0 | 0 | 0 | 0 | 0 | 0 | 0 | 0 | 0 | 0 | 0 | 0 | 0 | 0 | 0 | 0 | 0 | 0 | 0 | 0 | 0 | 0 | 0 | 0 | 0 | 0 | 0
63 | 2 | 2.4 | 2.6 | 2.9 | 3.1 | 3.3 | 3.5 | 3.7 | 3.8 | 3.9 | 4 | 4 | 4 | 4 | 4 | 4 | 3.9 | 3.8 | 3.7 | 3.6 | 3.4 | 3.3 | 3.1 | 2.9 | 2.6 | 2.4 | 2.1 | 1.9 | 1.6 | 1.3 | 1 | 0.6 | 0.3 | 0 | 0 | 0 | 0 | 0 | 0 | 0 | 0 | 0 | 0 | 0 | 0 | 0 | 0 | 0 | 0 | 0 | 0 | 0 | 0 | 0 | 0 | 0 | 0 | 0 | 0 | 0 | 0
64 | 2 | 2.4 | 2.6 | 2.9 | 3.1 | 3.3 | 3.5 | 3.7 | 3.8 | 3.9 | 4 | 4 | 4 | 4 | 4 | 4 | 3.9 | 3.8 | 3.7 | 3.6 | 3.4 | 3.3 | 3.1 | 2.9 | 2.7 | 2.4 | 2.2 | 1.9 | 1.6 | 1.3 | 1 | 0.6 | 0.3 | 0 | 0 | 0 | 0 | 0 | 0 | 0 | 0 | 0 | 0 | 0 | 0 | 0 | 0 | 0 | 0 | 0 | 0 | 0 | 0 | 0 | 0 | 0 | 0 | 0 | 0 | 0 | 0
65 | 2 | 2.4 | 2.6 | 2.9 | 3.1 | 3.3 | 3.5 | 3.7 | 3.8 | 3.9 | 4 | 4 | 4 | 4 | 4 | 4 | 3.9 | 3.8 | 3.7 | 3.6 | 3.4 | 3.3 | 3.1 | 2.9 | 2.7 | 2.4 | 2.2 | 1.9 | 1.6 | 1.3 | 1 | 0.6 | 0.3 | 0 | 0 | 0 | 0 | 0 | 0 | 0 | 0 | 0 | 0 | 0 | 0 | 0 | 0 | 0 | 0 | 0 | 0 | 0 | 0 | 0 | 0 | 0 | 0 | 0 | 0 | 0 | 0
66 | 2 | 2.4 | 2.6 | 2.9 | 3.1 | 3.3 | 3.5 | 3.7 | 3.8 | 3.9 | 4 | 4 | 4 | 4 | 4 | 4 | 3.9 | 3.8 | 3.7 | 3.6 | 3.4 | 3.3 | 3.1 | 2.9 | 2.7 | 2.4 | 2.2 | 1.9 | 1.6 | 1.3 | 1 | 0.6 | 0.3 | 0 | 0 | 0 | 0 | 0 | 0 | 0 | 0 | 0 | 0 | 0 | 0 | 0 | 0 | 0 | 0 | 0 | 0 | 0 | 0 | 0 | 0 | 0 | 0 | 0 | 0 | 0 | 0
67 | 2 | 2.4 | 2.6 | 2.9 | 3.1 | 3.3 | 3.5 | 3.7 | 3.8 | 3.9 | 4 | 4 | 4 | 4 | 4 | 4 | 3.9 | 3.8 | 3.7 | 3.6 | 3.5 | 3.3 | 3.1 | 2.9 | 2.7 | 2.4 | 2.2 | 1.9 | 1.6 | 1.3 | 1 | 0.6 | 0.3 | 0 | 0 | 0 | 0 | 0 | 0 | 0 | 0 | 0 | 0 | 0 | 0 | 0 | 0 | 0 | 0 | 0 | 0 | 0 | 0 | 0 | 0 | 0 | 0 | 0 | 0 | 0 | 0
68 | 2 | 2.4 | 2.6 | 2.9 | 3.1 | 3.3 | 3.5 | 3.7 | 3.8 | 3.9 | 4 | 4 | 4 | 4 | 4 | 4 | 3.9 | 3.8 | 3.7 | 3.6 | 3.5 | 3.3 | 3.1 | 2.9 | 2.7 | 2.4 | 2.2 | 1.9 | 1.6 | 1.3 | 1 | 0.7 | 0.3 | 0 | 0 | 0 | 0 | 0 | 0 | 0 | 0 | 0 | 0 | 0 | 0 | 0 | 0 | 0 | 0 | 0 | 0 | 0 | 0 | 0 | 0 | 0 | 0 | 0 | 0 | 0 | 0
69 | 2 | 2.4 | 2.6 | 2.9 | 3.1 | 3.3 | 3.5 | 3.7 | 3.8 | 3.9 | 4 | 4 | 4 | 4.1 | 4 | 4 | 3.9 | 3.8 | 3.7 | 3.6 | 3.5 | 3.3 | 3.1 | 2.9 | 2.7 | 2.4 | 2.2 | 1.9 | 1.6 | 1.3 | 1 | 0.7 | 0.3 | 0.01 | 0 | 0 | 0 | 0 | 0 | 0 | 0 | 0 | 0 | 0 | 0 | 0 | 0 | 0 | 0 | 0 | 0 | 0 | 0 | 0 | 0 | 0 | 0 | 0 | 0 | 0 | 0
70 | 2 | 2.4 | 2.6 | 2.9 | 3.1 | 3.3 | 3.5 | 3.7 | 3.8 | 3.9 | 4 | 4 | 4.1 | 4.1 | 4 | 4 | 3.9 | 3.8 | 3.7 | 3.6 | 3.5 | 3.3 | 3.1 | 2.9 | 2.7 | 2.4 | 2.2 | 1.9 | 1.6 | 1.3 | 1 | 0.7 | 0.3 | 0.01 | 0 | 0 | 0 | 0 | 0 | 0 | 0 | 0 | 0 | 0 | 0 | 0 | 0 | 0 | 0 | 0 | 0 | 0 | 0 | 0 | 0 | 0 | 0 | 0 | 0 | 0 | 0
71 | 2 | 2.4 | 2.6 | 2.9 | 3.1 | 3.4 | 3.5 | 3.7 | 3.8 | 3.9 | 4 | 4 | 4.1 | 4.1 | 4 | 4 | 3.9 | 3.8 | 3.7 | 3.6 | 3.5 | 3.3 | 3.1 | 2.9 | 2.7 | 2.5 | 2.2 | 1.9 | 1.6 | 1.3 | 1 | 0.7 | 0.3 | 0.01 | 0 | 0 | 0 | 0 | 0 | 0 | 0 | 0 | 0 | 0 | 0 | 0 | 0 | 0 | 0 | 0 | 0 | 0 | 0 | 0 | 0 | 0 | 0 | 0 | 0 | 0 | 0
72 | 2 | 2.4 | 2.7 | 2.9 | 3.1 | 3.4 | 3.5 | 3.7 | 3.8 | 3.9 | 4 | 4 | 4.1 | 4.1 | 4 | 4 | 3.9 | 3.9 | 3.7 | 3.6 | 3.5 | 3.3 | 3.1 | 2.9 | 2.7 | 2.5 | 2.2 | 1.9 | 1.6 | 1.3 | 1 | 0.7 | 0.3 | 0.02 | 0 | 0 | 0 | 0 | 0 | 0 | 0 | 0 | 0 | 0 | 0 | 0 | 0 | 0 | 0 | 0 | 0 | 0 | 0 | 0 | 0 | 0 | 0 | 0 | 0 | 0 | 0
73 | 2 | 2.4 | 2.7 | 2.9 | 3.1 | 3.4 | 3.5 | 3.7 | 3.8 | 3.9 | 4 | 4 | 4.1 | 4.1 | 4 | 4 | 3.9 | 3.9 | 3.7 | 3.6 | 3.5 | 3.3 | 3.1 | 2.9 | 2.7 | 2.5 | 2.2 | 1.9 | 1.6 | 1.3 | 1 | 0.7 | 0.3 | 0.02 | 0 | 0 | 0 | 0 | 0 | 0 | 0 | 0 | 0 | 0 | 0 | 0 | 0 | 0 | 0 | 0 | 0 | 0 | 0 | 0 | 0 | 0 | 0 | 0 | 0 | 0 | 0
74 | 2 | 2.4 | 2.7 | 2.9 | 3.1 | 3.4 | 3.5 | 3.7 | 3.8 | 3.9 | 4 | 4 | 4.1 | 4.1 | 4 | 4 | 3.9 | 3.9 | 3.8 | 3.6 | 3.5 | 3.3 | 3.1 | 2.9 | 2.7 | 2.5 | 2.2 | 1.9 | 1.6 | 1.3 | 1 | 0.7 | 0.3 | 0.02 | 0 | 0 | 0 | 0 | 0 | 0 | 0 | 0 | 0 | 0 | 0 | 0 | 0 | 0 | 0 | 0 | 0 | 0 | 0 | 0 | 0 | 0 | 0 | 0 | 0 | 0 | 0
75 | 2 | 2.4 | 2.7 | 2.9 | 3.1 | 3.4 | 3.5 | 3.7 | 3.8 | 3.9 | 4 | 4 | 4.1 | 4.1 | 4 | 4 | 3.9 | 3.9 | 3.8 | 3.6 | 3.5 | 3.3 | 3.1 | 2.9 | 2.7 | 2.5 | 2.2 | 1.9 | 1.7 | 1.3 | 1 | 0.7 | 0.3 | 0.02 | 0 | 0 | 0 | 0 | 0 | 0 | 0 | 0 | 0 | 0 | 0 | 0 | 0 | 0 | 0 | 0 | 0 | 0 | 0 | 0 | 0 | 0 | 0 | 0 | 0 | 0 | 0
76 | 2 | 2.4 | 2.7 | 2.9 | 3.1 | 3.4 | 3.5 | 3.7 | 3.8 | 3.9 | 4 | 4 | 4.1 | 4.1 | 4 | 4 | 3.9 | 3.9 | 3.8 | 3.6 | 3.5 | 3.3 | 3.1 | 2.9 | 2.7 | 2.5 | 2.2 | 1.9 | 1.7 | 1.3 | 1 | 0.7 | 0.3 | 0.03 | 0 | 0 | 0 | 0 | 0 | 0 | 0 | 0 | 0 | 0 | 0 | 0 | 0 | 0 | 0 | 0 | 0 | 0 | 0 | 0 | 0 | 0 | 0 | 0 | 0 | 0 | 0
77 | 2 | 2.4 | 2.7 | 2.9 | 3.1 | 3.4 | 3.5 | 3.7 | 3.8 | 3.9 | 4 | 4 | 4.1 | 4.1 | 4 | 4 | 3.9 | 3.9 | 3.8 | 3.6 | 3.5 | 3.3 | 3.1 | 2.9 | 2.7 | 2.5 | 2.2 | 1.9 | 1.7 | 1.4 | 1 | 0.7 | 0.3 | 0.03 | 0 | 0 | 0 | 0 | 0 | 0 | 0 | 0 | 0 | 0 | 0 | 0 | 0 | 0 | 0 | 0 | 0 | 0 | 0 | 0 | 0 | 0 | 0 | 0 | 0 | 0 | 0
78 | 2 | 2.4 | 2.7 | 2.9 | 3.1 | 3.4 | 3.5 | 3.7 | 3.8 | 3.9 | 4 | 4 | 4.1 | 4.1 | 4.1 | 4 | 3.9 | 3.9 | 3.8 | 3.6 | 3.5 | 3.3 | 3.1 | 2.9 | 2.7 | 2.5 | 2.2 | 2 | 1.7 | 1.4 | 1 | 0.7 | 0.4 | 0.04 | 0 | 0 | 0 | 0 | 0 | 0 | 0 | 0 | 0 | 0 | 0 | 0 | 0 | 0 | 0 | 0 | 0 | 0 | 0 | 0 | 0 | 0 | 0 | 0 | 0 | 0 | 0
79 | 2 | 2.4 | 2.7 | 2.9 | 3.1 | 3.4 | 3.5 | 3.7 | 3.8 | 3.9 | 4 | 4 | 4.1 | 4.1 | 4.1 | 4 | 4 | 3.9 | 3.8 | 3.6 | 3.5 | 3.3 | 3.1 | 2.9 | 2.7 | 2.5 | 2.2 | 2 | 1.7 | 1.4 | 1 | 0.7 | 0.4 | 0.04 | 0 | 0 | 0 | 0 | 0 | 0 | 0 | 0 | 0 | 0 | 0 | 0 | 0 | 0 | 0 | 0 | 0 | 0 | 0 | 0 | 0 | 0 | 0 | 0 | 0 | 0 | 0
80 | 2 | 2.4 | 2.7 | 2.9 | 3.2 | 3.4 | 3.5 | 3.7 | 3.8 | 3.9 | 4 | 4 | 4.1 | 4.1 | 4.1 | 4 | 4 | 3.9 | 3.8 | 3.6 | 3.5 | 3.3 | 3.1 | 2.9 | 2.7 | 2.5 | 2.2 | 2 | 1.7 | 1.4 | 1 | 0.7 | 0.4 | 0.04 | 0 | 0 | 0 | 0 | 0 | 0 | 0 | 0 | 0 | 0 | 0 | 0 | 0 | 0 | 0 | 0 | 0 | 0 | 0 | 0 | 0 | 0 | 0 | 0 | 0 | 0 | 0
81 | 2 | 2.4 | 2.7 | 2.9 | 3.2 | 3.4 | 3.5 | 3.7 | 3.8 | 3.9 | 4 | 4 | 4.1 | 4.1 | 4.1 | 4 | 4 | 3.9 | 3.8 | 3.6 | 3.5 | 3.3 | 3.1 | 2.9 | 2.7 | 2.5 | 2.2 | 2 | 1.7 | 1.4 | 1 | 0.7 | 0.4 | 0.04 | 0 | 0 | 0 | 0 | 0 | 0 | 0 | 0 | 0 | 0 | 0 | 0 | 0 | 0 | 0 | 0 | 0 | 0 | 0 | 0 | 0 | 0 | 0 | 0 | 0 | 0 | 0
82 | 2 | 2.4 | 2.7 | 2.9 | 3.2 | 3.4 | 3.5 | 3.7 | 3.8 | 3.9 | 4 | 4 | 4.1 | 4.1 | 4.1 | 4 | 4 | 3.9 | 3.8 | 3.6 | 3.5 | 3.3 | 3.2 | 2.9 | 2.7 | 2.5 | 2.2 | 2 | 1.7 | 1.4 | 1 | 0.7 | 0.4 | 0.05 | 0 | 0 | 0 | 0 | 0 | 0 | 0 | 0 | 0 | 0 | 0 | 0 | 0 | 0 | 0 | 0 | 0 | 0 | 0 | 0 | 0 | 0 | 0 | 0 | 0 | 0 | 0
83 | 2 | 2.4 | 2.7 | 2.9 | 3.2 | 3.4 | 3.5 | 3.7 | 3.8 | 3.9 | 4 | 4 | 4.1 | 4.1 | 4.1 | 4 | 4 | 3.9 | 3.8 | 3.6 | 3.5 | 3.3 | 3.2 | 3 | 2.7 | 2.5 | 2.2 | 2 | 1.7 | 1.4 | 1 | 0.7 | 0.4 | 0.05 | 0 | 0 | 0 | 0 | 0 | 0 | 0 | 0 | 0 | 0 | 0 | 0 | 0 | 0 | 0 | 0 | 0 | 0 | 0 | 0 | 0 | 0 | 0 | 0 | 0 | 0 | 0
84 | 2 | 2.4 | 2.7 | 2.9 | 3.2 | 3.4 | 3.5 | 3.7 | 3.8 | 3.9 | 4 | 4 | 4.1 | 4.1 | 4.1 | 4 | 4 | 3.9 | 3.8 | 3.6 | 3.5 | 3.3 | 3.2 | 3 | 2.7 | 2.5 | 2.2 | 2 | 1.7 | 1.4 | 1.1 | 0.7 | 0.4 | 0.05 | 0 | 0 | 0 | 0 | 0 | 0 | 0 | 0 | 0 | 0 | 0 | 0 | 0 | 0 | 0 | 0 | 0 | 0 | 0 | 0 | 0 | 0 | 0 | 0 | 0 | 0 | 0
85 | 2 | 2.4 | 2.7 | 2.9 | 3.2 | 3.4 | 3.5 | 3.7 | 3.8 | 3.9 | 4 | 4 | 4.1 | 4.1 | 4.1 | 4 | 4 | 3.9 | 3.8 | 3.6 | 3.5 | 3.3 | 3.2 | 3 | 2.7 | 2.5 | 2.2 | 2 | 1.7 | 1.4 | 1.1 | 0.7 | 0.4 | 0.05 | 0 | 0 | 0 | 0 | 0 | 0 | 0 | 0 | 0 | 0 | 0 | 0 | 0 | 0 | 0 | 0 | 0 | 0 | 0 | 0 | 0 | 0 | 0 | 0 | 0 | 0 | 0
86 | 2 | 2.4 | 2.7 | 2.9 | 3.2 | 3.4 | 3.5 | 3.7 | 3.8 | 3.9 | 4 | 4 | 4.1 | 4.1 | 4.1 | 4 | 4 | 3.9 | 3.8 | 3.6 | 3.5 | 3.3 | 3.2 | 3 | 2.7 | 2.5 | 2.2 | 2 | 1.7 | 1.4 | 1.1 | 0.7 | 0.4 | 0.06 | 0 | 0 | 0 | 0 | 0 | 0 | 0 | 0 | 0 | 0 | 0 | 0 | 0 | 0 | 0 | 0 | 0 | 0 | 0 | 0 | 0 | 0 | 0 | 0 | 0 | 0 | 0
87 | 2 | 2.4 | 2.7 | 2.9 | 3.2 | 3.4 | 3.5 | 3.7 | 3.8 | 3.9 | 4 | 4 | 4.1 | 4.1 | 4.1 | 4 | 4 | 3.9 | 3.8 | 3.6 | 3.5 | 3.3 | 3.2 | 3 | 2.7 | 2.5 | 2.2 | 2 | 1.7 | 1.4 | 1.1 | 0.7 | 0.4 | 0.06 | 0 | 0 | 0 | 0 | 0 | 0 | 0 | 0 | 0 | 0 | 0 | 0 | 0 | 0 | 0 | 0 | 0 | 0 | 0 | 0 | 0 | 0 | 0 | 0 | 0 | 0 | 0
88 | 2 | 2.4 | 2.7 | 2.9 | 3.2 | 3.4 | 3.5 | 3.7 | 3.8 | 3.9 | 4 | 4 | 4.1 | 4.1 | 4.1 | 4 | 4 | 3.9 | 3.8 | 3.7 | 3.5 | 3.3 | 3.2 | 3 | 2.7 | 2.5 | 2.2 | 2 | 1.7 | 1.4 | 1.1 | 0.7 | 0.4 | 0.06 | 0 | 0 | 0 | 0 | 0 | 0 | 0 | 0 | 0 | 0 | 0 | 0 | 0 | 0 | 0 | 0 | 0 | 0 | 0 | 0 | 0 | 0 | 0 | 0 | 0 | 0 | 0
89 | 2 | 2.4 | 2.7 | 2.9 | 3.2 | 3.4 | 3.5 | 3.7 | 3.8 | 3.9 | 4 | 4 | 4.1 | 4.1 | 4.1 | 4 | 4 | 3.9 | 3.8 | 3.7 | 3.5 | 3.3 | 3.2 | 3 | 2.7 | 2.5 | 2.2 | 2 | 1.7 | 1.4 | 1.1 | 0.7 | 0.4 | 0.06 | 0 | 0 | 0 | 0 | 0 | 0 | 0 | 0 | 0 | 0 | 0 | 0 | 0 | 0 | 0 | 0 | 0 | 0 | 0 | 0 | 0 | 0 | 0 | 0 | 0 | 0 | 0
90 | 2 | 2.4 | 2.7 | 2.9 | 3.2 | 3.4 | 3.5 | 3.7 | 3.8 | 3.9 | 4 | 4 | 4.1 | 4.1 | 4.1 | 4 | 4 | 3.9 | 3.8 | 3.7 | 3.5 | 3.3 | 3.2 | 3 | 2.7 | 2.5 | 2.2 | 2 | 1.7 | 1.4 | 1.1 | 0.7 | 0.4 | 0.06 | 0 | 0 | 0 | 0 | 0 | 0 | 0 | 0 | 0 | 0 | 0 | 0 | 0 | 0 | 0 | 0 | 0 | 0 | 0 | 0 | 0 | 0 | 0 | 0 | 0 | 0 | 0
91 | 2 | 2.4 | 2.7 | 2.9 | 3.2 | 3.4 | 3.5 | 3.7 | 3.8 | 3.9 | 4 | 4 | 4.1 | 4.1 | 4.1 | 4 | 4 | 3.9 | 3.8 | 3.7 | 3.5 | 3.3 | 3.2 | 3 | 2.7 | 2.5 | 2.2 | 2 | 1.7 | 1.4 | 1.1 | 0.7 | 0.4 | 0.07 | 0 | 0 | 0 | 0 | 0 | 0 | 0 | 0 | 0 | 0 | 0 | 0 | 0 | 0 | 0 | 0 | 0 | 0 | 0 | 0 | 0 | 0 | 0 | 0 | 0 | 0 | 0
92 | 2 | 2.4 | 2.7 | 2.9 | 3.2 | 3.4 | 3.5 | 3.7 | 3.8 | 3.9 | 4 | 4 | 4.1 | 4.1 | 4.1 | 4 | 4 | 3.9 | 3.8 | 3.7 | 3.5 | 3.3 | 3.2 | 3 | 2.7 | 2.5 | 2.3 | 2 | 1.7 | 1.4 | 1.1 | 0.7 | 0.4 | 0.07 | 0 | 0 | 0 | 0 | 0 | 0 | 0 | 0 | 0 | 0 | 0 | 0 | 0 | 0 | 0 | 0 | 0 | 0 | 0 | 0 | 0 | 0 | 0 | 0 | 0 | 0 | 0
93 | 2 | 2.4 | 2.7 | 2.9 | 3.2 | 3.4 | 3.5 | 3.7 | 3.8 | 3.9 | 4 | 4 | 4.1 | 4.1 | 4.1 | 4 | 4 | 3.9 | 3.8 | 3.7 | 3.5 | 3.3 | 3.2 | 3 | 2.7 | 2.5 | 2.3 | 2 | 1.7 | 1.4 | 1.1 | 0.7 | 0.4 | 0.07 | 0 | 0 | 0 | 0 | 0 | 0 | 0 | 0 | 0 | 0 | 0 | 0 | 0 | 0 | 0 | 0 | 0 | 0 | 0 | 0 | 0 | 0 | 0 | 0 | 0 | 0 | 0
94 | 2 | 2.4 | 2.7 | 2.9 | 3.2 | 3.4 | 3.5 | 3.7 | 3.8 | 3.9 | 4 | 4 | 4.1 | 4.1 | 4.1 | 4 | 4 | 3.9 | 3.8 | 3.7 | 3.5 | 3.3 | 3.2 | 3 | 2.7 | 2.5 | 2.3 | 2 | 1.7 | 1.4 | 1.1 | 0.7 | 0.4 | 0.07 | 0 | 0 | 0 | 0 | 0 | 0 | 0 | 0 | 0 | 0 | 0 | 0 | 0 | 0 | 0 | 0 | 0 | 0 | 0 | 0 | 0 | 0 | 0 | 0 | 0 | 0 | 0
95 | 2 | 2.4 | 2.7 | 2.9 | 3.2 | 3.4 | 3.5 | 3.7 | 3.8 | 3.9 | 4 | 4 | 4.1 | 4.1 | 4.1 | 4 | 4 | 3.9 | 3.8 | 3.7 | 3.5 | 3.3 | 3.2 | 3 | 2.7 | 2.5 | 2.3 | 2 | 1.7 | 1.4 | 1.1 | 0.7 | 0.4 | 0.07 | 0 | 0 | 0 | 0 | 0 | 0 | 0 | 0 | 0 | 0 | 0 | 0 | 0 | 0 | 0 | 0 | 0 | 0 | 0 | 0 | 0 | 0 | 0 | 0 | 0 | 0 | 0
96 | 2 | 2.4 | 2.7 | 2.9 | 3.2 | 3.4 | 3.5 | 3.7 | 3.8 | 3.9 | 4 | 4 | 4.1 | 4.1 | 4.1 | 4 | 4 | 3.9 | 3.8 | 3.7 | 3.5 | 3.4 | 3.2 | 3 | 2.7 | 2.5 | 2.3 | 2 | 1.7 | 1.4 | 1.1 | 0.7 | 0.4 | 0.07 | 0 | 0 | 0 | 0 | 0 | 0 | 0 | 0 | 0 | 0 | 0 | 0 | 0 | 0 | 0 | 0 | 0 | 0 | 0 | 0 | 0 | 0 | 0 | 0 | 0 | 0 | 0
97 | 2 | 2.4 | 2.7 | 2.9 | 3.2 | 3.4 | 3.5 | 3.7 | 3.8 | 3.9 | 4 | 4 | 4.1 | 4.1 | 4.1 | 4 | 4 | 3.9 | 3.8 | 3.7 | 3.5 | 3.4 | 3.2 | 3 | 2.7 | 2.5 | 2.3 | 2 | 1.7 | 1.4 | 1.1 | 0.7 | 0.4 | 0.07 | 0 | 0 | 0 | 0 | 0 | 0 | 0 | 0 | 0 | 0 | 0 | 0 | 0 | 0 | 0 | 0 | 0 | 0 | 0 | 0 | 0 | 0 | 0 | 0 | 0 | 0 | 0
98 | 2 | 2.4 | 2.7 | 2.9 | 3.2 | 3.4 | 3.5 | 3.7 | 3.8 | 3.9 | 4 | 4 | 4.1 | 4.1 | 4.1 | 4 | 4 | 3.9 | 3.8 | 3.7 | 3.5 | 3.4 | 3.2 | 3 | 2.7 | 2.5 | 2.3 | 2 | 1.7 | 1.4 | 1.1 | 0.7 | 0.4 | 0.07 | 0 | 0 | 0 | 0 | 0 | 0 | 0 | 0 | 0 | 0 | 0 | 0 | 0 | 0 | 0 | 0 | 0 | 0 | 0 | 0 | 0 | 0 | 0 | 0 | 0 | 0 | 0
99 | 2 | 2.4 | 2.7 | 2.9 | 3.2 | 3.4 | 3.5 | 3.7 | 3.8 | 3.9 | 4 | 4 | 4.1 | 4.1 | 4.1 | 4 | 4 | 3.9 | 3.8 | 3.7 | 3.5 | 3.4 | 3.2 | 3 | 2.7 | 2.5 | 2.3 | 2 | 1.7 | 1.4 | 1.1 | 0.7 | 0.4 | 0.07 | 0 | 0 | 0 | 0 | 0 | 0 | 0 | 0 | 0 | 0 | 0 | 0 | 0 | 0 | 0 | 0 | 0 | 0 | 0 | 0 | 0 | 0 | 0 | 0 | 0 | 0 | 0
100 | 2 | 2.4 | 2.7 | 2.9 | 3.2 | 3.4 | 3.5 | 3.7 | 3.8 | 3.9 | 4 | 4 | 4.1 | 4.1 | 4.1 | 4 | 4 | 3.9 | 3.8 | 3.7 | 3.5 | 3.4 | 3.2 | 3 | 2.8 | 2.5 | 2.3 | 2 | 1.7 | 1.4 | 1.1 | 0.7 | 0.4 | 0.08 | 0 | 0 | 0 | 0 | 0 | 0 | 0 | 0 | 0 | 0 | 0 | 0 | 0 | 0 | 0 | 0 | 0 | 0 | 0 | 0 | 0 | 0 | 0 | 0 | 0 | 0 | 0

## 参照堆積高3m
急傾斜地下端から堆積高3m以上の範囲
斜面の高さ H（m） | 平均傾斜 θu（度）
| 30 | 31 | 32 | 33 | 34 | 35 | 36 | 37 | 38 | 39 | 40 | 41 | 42 | 43 | 44 | 45 | 46 | 47 | 48 | 49 | 50 | 51 | 52 | 53 | 54 | 55 | 56 | 57 | 58 | 59 | 60 | 61 | 62 | 63 | 64 | 65 | 66 | 67 | 68 | 69 | 70 | 71 | 72 | 73 | 74 | 75 | 76 | 77 | 78 | 79 | 80 | 81 | 82 | 83 | 84 | 85 | 86 | 87 | 88 | 89 | 90
5 | 0 | 0 | 0 | 0 | 0 | 0 | 0 | 0 | 0 | 0 | 0 | 0 | 0 | 0 | 0 | 0 | 0 | 0 | 0 | 0 | 0 | 0 | 0 | 0 | 0 | 0 | 0 | 0 | 0 | 0 | 0 | 0 | 0 | 0 | 0 | 0 | 0 | 0 | 0 | 0 | 0 | 0 | 0 | 0 | 0 | 0 | 0 | 0 | 0 | 0 | 0 | 0 | 0 | 0 | 0 | 0 | 0 | 0 | 0 | 0 | 0
6 | 0 | 0 | 0 | 0 | 0 | 0 | 0 | 0 | 0 | 0 | 0 | 0 | 0 | 0 | 0 | 0 | 0 | 0 | 0 | 0 | 0 | 0 | 0 | 0 | 0 | 0 | 0 | 0 | 0 | 0 | 0 | 0 | 0 | 0 | 0 | 0 | 0 | 0 | 0 | 0 | 0 | 0 | 0 | 0 | 0 | 0 | 0 | 0 | 0 | 0 | 0 | 0 | 0 | 0 | 0 | 0 | 0 | 0 | 0 | 0 | 0
7 | 0 | 0 | 0 | 0 | 0 | 0 | 0 | 0 | 0 | 0 | 0 | 0 | 0 | 0 | 0 | 0 | 0 | 0 | 0 | 0 | 0 | 0 | 0 | 0 | 0 | 0 | 0 | 0 | 0 | 0 | 0 | 0 | 0 | 0 | 0 | 0 | 0 | 0 | 0 | 0 | 0 | 0 | 0 | 0 | 0 | 0 | 0 | 0 | 0 | 0 | 0 | 0 | 0 | 0 | 0 | 0 | 0 | 0 | 0 | 0 | 0
8 | 0 | 0 | 0 | 0 | 0 | 0 | 0 | 0 | 0 | 0 | 0 | 0 | 0 | 0 | 0 | 0 | 0 | 0 | 0 | 0 | 0 | 0 | 0 | 0 | 0 | 0 | 0 | 0 | 0 | 0 | 0 | 0 | 0 | 0 | 0 | 0 | 0 | 0 | 0 | 0 | 0 | 0 | 0 | 0 | 0 | 0 | 0 | 0 | 0 | 0 | 0 | 0 | 0 | 0 | 0 | 0 | 0 | 0 | 0 | 0 | 0
9 | 0 | 0 | 0 | 0 | 0 | 0 | 0 | 0 | 0 | 0 | 0 | 0 | 0 | 0 | 0 | 0 | 0 | 0 | 0 | 0 | 0 | 0 | 0 | 0 | 0 | 0 | 0 | 0 | 0 | 0 | 0 | 0 | 0 | 0 | 0 | 0 | 0 | 0 | 0 | 0 | 0 | 0 | 0 | 0 | 0 | 0 | 0 | 0 | 0 | 0 | 0 | 0 | 0 | 0 | 0 | 0 | 0 | 0 | 0 | 0 | 0
10 | 0 | 0 | 0 | 0 | 0 | 0 | 0 | 0 | 0 | 0 | 0 | 0 | 0 | 0 | 0 | 0 | 0 | 0 | 0 | 0 | 0 | 0 | 0 | 0 | 0 | 0 | 0 | 0 | 0 | 0 | 0 | 0 | 0 | 0 | 0 | 0 | 0 | 0 | 0 | 0 | 0 | 0 | 0 | 0 | 0 | 0 | 0 | 0 | 0 | 0 | 0 | 0 | 0 | 0 | 0 | 0 | 0 | 0 | 0 | 0 | 0
11 | 0 | 0 | 0 | 0 | 0 | 0 | 0 | 0 | 0 | 0 | 0 | 0 | 0 | 0 | 0 | 0 | 0 | 0 | 0 | 0 | 0 | 0 | 0 | 0 | 0 | 0 | 0 | 0 | 0 | 0 | 0 | 0 | 0 | 0 | 0 | 0 | 0 | 0 | 0 | 0 | 0 | 0 | 0 | 0 | 0 | 0 | 0 | 0 | 0 | 0 | 0 | 0 | 0 | 0 | 0 | 0 | 0 | 0 | 0 | 0 | 0
12 | 0 | 0 | 0 | 0 | 0 | 0 | 0 | 0 | 0 | 0 | 0 | 0 | 0 | 0 | 0 | 0 | 0 | 0 | 0 | 0 | 0 | 0 | 0 | 0 | 0 | 0 | 0 | 0 | 0 | 0 | 0 | 0 | 0 | 0 | 0 | 0 | 0 | 0 | 0 | 0 | 0 | 0 | 0 | 0 | 0 | 0 | 0 | 0 | 0 | 0 | 0 | 0 | 0 | 0 | 0 | 0 | 0 | 0 | 0 | 0 | 0
13 | 0 | 0 | 0 | 0 | 0 | 0 | 0 | 0 | 0 | 0 | 0 | 0 | 0 | 0 | 0 | 0 | 0 | 0 | 0 | 0 | 0 | 0 | 0 | 0 | 0 | 0 | 0 | 0 | 0 | 0 | 0 | 0 | 0 | 0 | 0 | 0 | 0 | 0 | 0 | 0 | 0 | 0 | 0 | 0 | 0 | 0 | 0 | 0 | 0 | 0 | 0 | 0 | 0 | 0 | 0 | 0 | 0 | 0 | 0 | 0 | 0
14 | 0 | 0 | 0 | 0 | 0 | 0 | 0 | 0 | 0 | 0 | 0 | 0 | 0 | 0 | 0 | 0 | 0 | 0 | 0 | 0 | 0 | 0 | 0 | 0 | 0 | 0 | 0 | 0 | 0 | 0 | 0 | 0 | 0 | 0 | 0 | 0 | 0 | 0 | 0 | 0 | 0 | 0 | 0 | 0 | 0 | 0 | 0 | 0 | 0 | 0 | 0 | 0 | 0 | 0 | 0 | 0 | 0 | 0 | 0 | 0 | 0
15 | 0 | 0 | 0 | 0 | 0 | 0 | 0 | 0 | 0 | 0 | 0 | 0 | 0 | 0 | 0 | 0 | 0 | 0 | 0 | 0 | 0 | 0 | 0 | 0 | 0 | 0 | 0 | 0 | 0 | 0 | 0 | 0 | 0 | 0 | 0 | 0 | 0 | 0 | 0 | 0 | 0 | 0 | 0 | 0 | 0 | 0 | 0 | 0 | 0 | 0 | 0 | 0 | 0 | 0 | 0 | 0 | 0 | 0 | 0 | 0 | 0
16 | 0 | 0 | 0 | 0 | 0 | 0 | 0 | 0 | 0 | 0 | 0 | 0 | 0 | 0 | 0 | 0 | 0 | 0 | 0 | 0 | 0 | 0 | 0 | 0 | 0 | 0 | 0 | 0 | 0 | 0 | 0 | 0 | 0 | 0 | 0 | 0 | 0 | 0 | 0 | 0 | 0 | 0 | 0 | 0 | 0 | 0 | 0 | 0 | 0 | 0 | 0 | 0 | 0 | 0 | 0 | 0 | 0 | 0 | 0 | 0 | 0
17 | 0 | 0 | 0 | 0 | 0 | 0 | 0 | 0 | 0 | 0 | 0 | 0 | 0 | 0 | 0 | 0 | 0 | 0 | 0 | 0 | 0 | 0 | 0 | 0 | 0 | 0 | 0 | 0 | 0 | 0 | 0 | 0 | 0 | 0 | 0 | 0 | 0 | 0 | 0 | 0 | 0 | 0 | 0 | 0 | 0 | 0 | 0 | 0 | 0 | 0 | 0 | 0 | 0 | 0 | 0 | 0 | 0 | 0 | 0 | 0 | 0
18 | 0 | 0 | 0 | 0 | 0 | 0 | 0 | 0 | 0 | 0 | 0 | 0 | 0 | 0 | 0 | 0 | 0 | 0 | 0 | 0 | 0 | 0 | 0 | 0 | 0 | 0 | 0 | 0 | 0 | 0 | 0 | 0 | 0 | 0 | 0 | 0 | 0 | 0 | 0 | 0 | 0 | 0 | 0 | 0 | 0 | 0 | 0 | 0 | 0 | 0 | 0 | 0 | 0 | 0 | 0 | 0 | 0 | 0 | 0 | 0 | 0
19 | 0 | 0 | 0 | 0 | 0 | 0 | 0 | 0 | 0 | 0 | 0 | 0 | 0 | 0 | 0 | 0 | 0 | 0 | 0 | 0 | 0 | 0 | 0 | 0 | 0 | 0 | 0 | 0 | 0 | 0 | 0 | 0 | 0 | 0 | 0 | 0 | 0 | 0 | 0 | 0 | 0 | 0 | 0 | 0 | 0 | 0 | 0 | 0 | 0 | 0 | 0 | 0 | 0 | 0 | 0 | 0 | 0 | 0 | 0 | 0 | 0
20 | 0 | 0 | 0 | 0 | 0 | 0 | 0 | 0 | 0 | 0 | 0 | 0 | 0 | 0 | 0 | 0 | 0 | 0 | 0 | 0 | 0 | 0 | 0 | 0 | 0 | 0 | 0 | 0 | 0 | 0 | 0 | 0.03 | 0.08 | 0.1 | 0.1 | 0.2 | 0.2 | 0.3 | 0.4 | 0.4 | 0.4 | 0.5 | 0.5 | 0.6 | 0.6 | 0.7 | 0.7 | 0.8 | 0.8 | 0.9 | 0.9 | 1 | 1 | 1 | 1.1 | 1.1 | 1.2 | 1.2 | 1.3 | 1.3 | 0
21 | 0 | 0 | 0 | 0 | 0 | 0 | 0 | 0 | 0 | 0 | 0 | 0 | 0 | 0 | 0 | 0 | 0 | 0 | 0 | 0 | 0 | 0 | 0 | 0 | 0 | 0 | 0 | 0 | 0 | 0 | 0 | 0.03 | 0.08 | 0.1 | 0.1 | 0.2 | 0.2 | 0.3 | 0.4 | 0.4 | 0.4 | 0.5 | 0.5 | 0.6 | 0.6 | 0.7 | 0.7 | 0.8 | 0.8 | 0.9 | 0.9 | 1 | 1 | 1 | 1.1 | 1.1 | 1.2 | 1.2 | 1.3 | 1.3 | 0
22 | 0 | 0 | 0 | 0 | 0 | 0 | 0 | 0 | 0 | 0 | 0 | 0 | 0 | 0 | 0 | 0 | 0 | 0 | 0 | 0 | 0 | 0 | 0 | 0 | 0 | 0 | 0 | 0 | 0 | 0 | 0 | 0.03 | 0.08 | 0.1 | 0.1 | 0.2 | 0.2 | 0.3 | 0.4 | 0.4 | 0.4 | 0.5 | 0.5 | 0.6 | 0.6 | 0.7 | 0.7 | 0.8 | 0.8 | 0.9 | 0.9 | 1 | 1 | 1 | 1.1 | 1.1 | 1.2 | 1.2 | 1.3 | 1.3 | 0
23 | 0 | 0 | 0 | 0 | 0 | 0 | 0 | 0 | 0 | 0 | 0 | 0 | 0 | 0 | 0 | 0 | 0 | 0 | 0 | 0 | 0 | 0 | 0 | 0 | 0 | 0 | 0 | 0 | 0 | 0 | 0 | 0.03 | 0.08 | 0.1 | 0.1 | 0.2 | 0.2 | 0.3 | 0.4 | 0.4 | 0.4 | 0.5 | 0.5 | 0.6 | 0.6 | 0.7 | 0.7 | 0.8 | 0.8 | 0.9 | 0.9 | 1 | 1 | 1 | 1.1 | 1.1 | 1.2 | 1.2 | 1.3 | 1.3 | 0
24 | 0 | 0 | 0 | 0 | 0 | 0 | 0 | 0 | 0 | 0 | 0 | 0 | 0 | 0 | 0 | 0 | 0 | 0 | 0 | 0 | 0 | 0 | 0 | 0 | 0 | 0 | 0 | 0 | 0 | 0 | 0 | 0.03 | 0.08 | 0.1 | 0.1 | 0.2 | 0.2 | 0.3 | 0.4 | 0.4 | 0.4 | 0.5 | 0.5 | 0.6 | 0.6 | 0.7 | 0.7 | 0.8 | 0.8 | 0.9 | 0.9 | 1 | 1 | 1 | 1.1 | 1.1 | 1.2 | 1.2 | 1.3 | 1.3 | 0
25 | 0 | 0 | 0 | 0 | 0 | 0 | 0 | 0 | 0 | 0 | 0 | 0 | 0 | 0 | 0 | 0 | 0 | 0 | 0 | 0 | 0 | 0 | 0 | 0 | 0 | 0 | 0.01 | 0.07 | 0.1 | 0.1 | 0.2 | 0.2 | 0.3 | 0.4 | 0.4 | 0.5 | 0.5 | 0.5 | 0.6 | 0.6 | 0.7 | 0.7 | 0.8 | 0.8 | 0.9 | 0.9 | 1 | 1 | 1 | 1.1 | 1.1 | 1.2 | 1.2 | 1.2 | 1.3 | 1.3 | 1.4 | 1.4 | 1.4 | 1.5 | 0
26 | 0 | 0 | 0 | 0 | 0 | 0 | 0 | 0 | 0 | 0 | 0 | 0 | 0 | 0 | 0 | 0 | 0 | 0 | 0 | 0 | 0 | 0 | 0 | 0 | 0 | 0 | 0.01 | 0.07 | 0.1 | 0.1 | 0.2 | 0.2 | 0.3 | 0.4 | 0.4 | 0.5 | 0.5 | 0.5 | 0.6 | 0.6 | 0.7 | 0.7 | 0.8 | 0.8 | 0.9 | 0.9 | 1 | 1 | 1 | 1.1 | 1.1 | 1.2 | 1.2 | 1.2 | 1.3 | 1.3 | 1.4 | 1.4 | 1.4 | 1.5 | 0
27 | 0 | 0 | 0 | 0 | 0 | 0 | 0 | 0 | 0 | 0 | 0 | 0 | 0 | 0 | 0 | 0 | 0 | 0 | 0 | 0 | 0 | 0 | 0 | 0 | 0 | 0 | 0.01 | 0.07 | 0.1 | 0.1 | 0.2 | 0.2 | 0.3 | 0.4 | 0.4 | 0.5 | 0.5 | 0.5 | 0.6 | 0.6 | 0.7 | 0.7 | 0.8 | 0.8 | 0.9 | 0.9 | 1 | 1 | 1 | 1.1 | 1.1 | 1.2 | 1.2 | 1.2 | 1.3 | 1.3 | 1.4 | 1.4 | 1.4 | 1.5 | 0
28 | 0 | 0 | 0 | 0 | 0 | 0 | 0 | 0 | 0 | 0 | 0 | 0 | 0 | 0 | 0 | 0 | 0 | 0 | 0 | 0 | 0 | 0 | 0 | 0 | 0 | 0 | 0.01 | 0.07 | 0.1 | 0.1 | 0.2 | 0.2 | 0.3 | 0.4 | 0.4 | 0.5 | 0.5 | 0.5 | 0.6 | 0.6 | 0.7 | 0.7 | 0.8 | 0.8 | 0.9 | 0.9 | 1 | 1 | 1 | 1.1 | 1.1 | 1.2 | 1.2 | 1.2 | 1.3 | 1.3 | 1.4 | 1.4 | 1.4 | 1.5 | 0
29 | 0 | 0 | 0 | 0 | 0 | 0 | 0 | 0 | 0 | 0 | 0 | 0 | 0 | 0 | 0 | 0 | 0 | 0 | 0 | 0 | 0 | 0 | 0 | 0 | 0 | 0 | 0.01 | 0.07 | 0.1 | 0.1 | 0.2 | 0.2 | 0.3 | 0.4 | 0.4 | 0.5 | 0.5 | 0.5 | 0.6 | 0.6 | 0.7 | 0.7 | 0.8 | 0.8 | 0.9 | 0.9 | 1 | 1 | 1 | 1.1 | 1.1 | 1.2 | 1.2 | 1.2 | 1.3 | 1.3 | 1.4 | 1.4 | 1.4 | 1.5 | 0
30 | 0 | 0 | 0 | 0 | 0 | 0 | 0 | 0 | 0 | 0 | 0 | 0 | 0 | 0 | 0 | 0 | 0 | 0 | 0 | 0 | 0 | 0 | 0 | 0 | 0 | 0 | 0.01 | 0.07 | 0.1 | 0.1 | 0.2 | 0.2 | 0.3 | 0.4 | 0.4 | 0.5 | 0.5 | 0.5 | 0.6 | 0.6 | 0.7 | 0.7 | 0.8 | 0.8 | 0.9 | 0.9 | 1 | 1 | 1 | 1.1 | 1.1 | 1.2 | 1.2 | 1.2 | 1.3 | 1.3 | 1.4 | 1.4 | 1.4 | 1.5 | 0
31 | 0 | 0 | 0 | 0 | 0 | 0 | 0 | 0 | 0 | 0 | 0 | 0 | 0 | 0 | 0 | 0 | 0 | 0 | 0 | 0 | 0 | 0 | 0 | 0 | 0 | 0 | 0.01 | 0.07 | 0.1 | 0.1 | 0.2 | 0.2 | 0.3 | 0.4 | 0.4 | 0.5 | 0.5 | 0.5 | 0.6 | 0.6 | 0.7 | 0.7 | 0.8 | 0.8 | 0.9 | 0.9 | 1 | 1 | 1 | 1.1 | 1.1 | 1.2 | 1.2 | 1.2 | 1.3 | 1.3 | 1.4 | 1.4 | 1.4 | 1.5 | 0
32 | 0 | 0 | 0 | 0 | 0 | 0 | 0 | 0 | 0 | 0 | 0 | 0 | 0 | 0 | 0 | 0 | 0 | 0 | 0 | 0 | 0 | 0 | 0 | 0 | 0 | 0 | 0.01 | 0.07 | 0.1 | 0.1 | 0.2 | 0.2 | 0.3 | 0.4 | 0.4 | 0.5 | 0.5 | 0.5 | 0.6 | 0.6 | 0.7 | 0.7 | 0.8 | 0.8 | 0.9 | 0.9 | 1 | 1 | 1 | 1.1 | 1.1 | 1.2 | 1.2 | 1.2 | 1.3 | 1.3 | 1.4 | 1.4 | 1.4 | 1.5 | 0
33 | 0 | 0 | 0 | 0 | 0 | 0 | 0 | 0 | 0 | 0 | 0 | 0 | 0 | 0 | 0 | 0 | 0 | 0 | 0 | 0 | 0 | 0 | 0 | 0 | 0 | 0 | 0.01 | 0.07 | 0.1 | 0.1 | 0.2 | 0.2 | 0.3 | 0.4 | 0.4 | 0.5 | 0.5 | 0.5 | 0.6 | 0.6 | 0.7 | 0.7 | 0.8 | 0.8 | 0.9 | 0.9 | 1 | 1 | 1 | 1.1 | 1.1 | 1.2 | 1.2 | 1.2 | 1.3 | 1.3 | 1.4 | 1.4 | 1.4 | 1.5 | 0
34 | 0 | 0 | 0 | 0 | 0 | 0 | 0 | 0 | 0 | 0 | 0 | 0 | 0 | 0 | 0 | 0 | 0 | 0 | 0 | 0 | 0 | 0 | 0 | 0 | 0 | 0 | 0.01 | 0.07 | 0.1 | 0.1 | 0.2 | 0.2 | 0.3 | 0.4 | 0.4 | 0.5 | 0.5 | 0.5 | 0.6 | 0.6 | 0.7 | 0.7 | 0.8 | 0.8 | 0.9 | 0.9 | 1 | 1 | 1 | 1.1 | 1.1 | 1.2 | 1.2 | 1.2 | 1.3 | 1.3 | 1.4 | 1.4 | 1.4 | 1.5 | 0
35 | 0 | 0 | 0 | 0 | 0 | 0 | 0 | 0 | 0 | 0 | 0 | 0 | 0 | 0 | 0 | 0 | 0 | 0 | 0 | 0 | 0 | 0 | 0 | 0 | 0 | 0 | 0.01 | 0.07 | 0.1 | 0.1 | 0.2 | 0.2 | 0.3 | 0.4 | 0.4 | 0.5 | 0.5 | 0.5 | 0.6 | 0.6 | 0.7 | 0.7 | 0.8 | 0.8 | 0.9 | 0.9 | 1 | 1 | 1 | 1.1 | 1.1 | 1.2 | 1.2 | 1.2 | 1.3 | 1.3 | 1.4 | 1.4 | 1.4 | 1.5 | 0
36 | 0 | 0 | 0 | 0 | 0 | 0 | 0 | 0 | 0 | 0 | 0 | 0 | 0 | 0 | 0 | 0 | 0 | 0 | 0 | 0 | 0 | 0 | 0 | 0 | 0 | 0 | 0.01 | 0.07 | 0.1 | 0.1 | 0.2 | 0.2 | 0.3 | 0.4 | 0.4 | 0.5 | 0.5 | 0.5 | 0.6 | 0.6 | 0.7 | 0.7 | 0.8 | 0.8 | 0.9 | 0.9 | 1 | 1 | 1 | 1.1 | 1.1 | 1.2 | 1.2 | 1.2 | 1.3 | 1.3 | 1.4 | 1.4 | 1.4 | 1.5 | 0
37 | 0 | 0 | 0 | 0 | 0 | 0 | 0 | 0 | 0 | 0 | 0 | 0 | 0 | 0 | 0 | 0 | 0 | 0 | 0 | 0 | 0 | 0 | 0 | 0 | 0 | 0 | 0.01 | 0.07 | 0.1 | 0.1 | 0.2 | 0.2 | 0.3 | 0.4 | 0.4 | 0.5 | 0.5 | 0.5 | 0.6 | 0.6 | 0.7 | 0.7 | 0.8 | 0.8 | 0.9 | 0.9 | 1 | 1 | 1 | 1.1 | 1.1 | 1.2 | 1.2 | 1.2 | 1.3 | 1.3 | 1.4 | 1.4 | 1.4 | 1.5 | 0
38 | 0 | 0 | 0 | 0 | 0 | 0 | 0 | 0 | 0 | 0 | 0 | 0 | 0 | 0 | 0 | 0 | 0 | 0 | 0 | 0 | 0 | 0 | 0 | 0 | 0 | 0 | 0.01 | 0.07 | 0.1 | 0.1 | 0.2 | 0.2 | 0.3 | 0.4 | 0.4 | 0.5 | 0.5 | 0.5 | 0.6 | 0.6 | 0.7 | 0.7 | 0.8 | 0.8 | 0.9 | 0.9 | 1 | 1 | 1 | 1.1 | 1.1 | 1.2 | 1.2 | 1.2 | 1.3 | 1.3 | 1.4 | 1.4 | 1.4 | 1.5 | 0
39 | 0 | 0 | 0 | 0 | 0 | 0 | 0 | 0 | 0 | 0 | 0 | 0 | 0 | 0 | 0 | 0 | 0 | 0 | 0 | 0 | 0 | 0 | 0 | 0 | 0 | 0 | 0.01 | 0.07 | 0.1 | 0.1 | 0.2 | 0.2 | 0.3 | 0.4 | 0.4 | 0.5 | 0.5 | 0.5 | 0.6 | 0.6 | 0.7 | 0.7 | 0.8 | 0.8 | 0.9 | 0.9 | 1 | 1 | 1 | 1.1 | 1.1 | 1.2 | 1.2 | 1.2 | 1.3 | 1.3 | 1.4 | 1.4 | 1.4 | 1.5 | 0
40 | 0 | 0 | 0 | 0 | 0 | 0 | 0 | 0 | 0 | 0 | 0 | 0 | 0 | 0 | 0 | 0 | 0 | 0 | 0 | 0 | 0 | 0 | 0 | 0 | 0 | 0 | 0.01 | 0.07 | 0.1 | 0.1 | 0.2 | 0.2 | 0.3 | 0.4 | 0.4 | 0.5 | 0.5 | 0.5 | 0.6 | 0.6 | 0.7 | 0.7 | 0.8 | 0.8 | 0.9 | 0.9 | 1 | 1 | 1 | 1.1 | 1.1 | 1.2 | 1.2 | 1.2 | 1.3 | 1.3 | 1.4 | 1.4 | 1.4 | 1.5 | 0
41 | 0 | 0 | 0 | 0 | 0 | 0 | 0 | 0 | 0 | 0 | 0 | 0 | 0 | 0 | 0 | 0 | 0 | 0 | 0 | 0 | 0 | 0 | 0 | 0 | 0 | 0 | 0.01 | 0.07 | 0.1 | 0.1 | 0.2 | 0.2 | 0.3 | 0.4 | 0.4 | 0.5 | 0.5 | 0.5 | 0.6 | 0.6 | 0.7 | 0.7 | 0.8 | 0.8 | 0.9 | 0.9 | 1 | 1 | 1 | 1.1 | 1.1 | 1.2 | 1.2 | 1.2 | 1.3 | 1.3 | 1.4 | 1.4 | 1.4 | 1.5 | 0
42 | 0 | 0 | 0 | 0 | 0 | 0 | 0 | 0 | 0 | 0 | 0 | 0 | 0 | 0 | 0 | 0 | 0 | 0 | 0 | 0 | 0 | 0 | 0 | 0 | 0 | 0 | 0.01 | 0.07 | 0.1 | 0.1 | 0.2 | 0.2 | 0.3 | 0.4 | 0.4 | 0.5 | 0.5 | 0.5 | 0.6 | 0.6 | 0.7 | 0.7 | 0.8 | 0.8 | 0.9 | 0.9 | 1 | 1 | 1 | 1.1 | 1.1 | 1.2 | 1.2 | 1.2 | 1.3 | 1.3 | 1.4 | 1.4 | 1.4 | 1.5 | 0
43 | 0 | 0 | 0 | 0 | 0 | 0 | 0 | 0 | 0 | 0 | 0 | 0 | 0 | 0 | 0 | 0 | 0 | 0 | 0 | 0 | 0 | 0 | 0 | 0 | 0 | 0 | 0.01 | 0.07 | 0.1 | 0.1 | 0.2 | 0.2 | 0.3 | 0.4 | 0.4 | 0.5 | 0.5 | 0.5 | 0.6 | 0.6 | 0.7 | 0.7 | 0.8 | 0.8 | 0.9 | 0.9 | 1 | 1 | 1 | 1.1 | 1.1 | 1.2 | 1.2 | 1.2 | 1.3 | 1.3 | 1.4 | 1.4 | 1.4 | 1.5 | 0
44 | 0 | 0 | 0 | 0 | 0 | 0 | 0 | 0 | 0 | 0 | 0 | 0 | 0 | 0 | 0 | 0 | 0 | 0 | 0 | 0 | 0 | 0 | 0 | 0 | 0 | 0 | 0.01 | 0.07 | 0.1 | 0.1 | 0.2 | 0.2 | 0.3 | 0.4 | 0.4 | 0.5 | 0.5 | 0.5 | 0.6 | 0.6 | 0.7 | 0.7 | 0.8 | 0.8 | 0.9 | 0.9 | 1 | 1 | 1 | 1.1 | 1.1 | 1.2 | 1.2 | 1.2 | 1.3 | 1.3 | 1.4 | 1.4 | 1.4 | 1.5 | 0
45 | 0 | 0 | 0 | 0 | 0 | 0 | 0 | 0 | 0 | 0 | 0 | 0 | 0 | 0 | 0 | 0 | 0 | 0 | 0 | 0 | 0 | 0 | 0 | 0 | 0 | 0 | 0.01 | 0.07 | 0.1 | 0.1 | 0.2 | 0.2 | 0.3 | 0.4 | 0.4 | 0.5 | 0.5 | 0.5 | 0.6 | 0.6 | 0.7 | 0.7 | 0.8 | 0.8 | 0.9 | 0.9 | 1 | 1 | 1 | 1.1 | 1.1 | 1.2 | 1.2 | 1.2 | 1.3 | 1.3 | 1.4 | 1.4 | 1.4 | 1.5 | 0
46 | 0 | 0 | 0 | 0 | 0 | 0 | 0 | 0 | 0 | 0 | 0 | 0 | 0 | 0 | 0 | 0 | 0 | 0 | 0 | 0 | 0 | 0 | 0 | 0 | 0 | 0 | 0.01 | 0.07 | 0.1 | 0.1 | 0.2 | 0.2 | 0.3 | 0.4 | 0.4 | 0.5 | 0.5 | 0.5 | 0.6 | 0.6 | 0.7 | 0.7 | 0.8 | 0.8 | 0.9 | 0.9 | 1 | 1 | 1 | 1.1 | 1.1 | 1.2 | 1.2 | 1.2 | 1.3 | 1.3 | 1.4 | 1.4 | 1.4 | 1.5 | 0
47 | 0 | 0 | 0 | 0 | 0 | 0 | 0 | 0 | 0 | 0 | 0 | 0 | 0 | 0 | 0 | 0 | 0 | 0 | 0 | 0 | 0 | 0 | 0 | 0 | 0 | 0 | 0.01 | 0.07 | 0.1 | 0.1 | 0.2 | 0.2 | 0.3 | 0.4 | 0.4 | 0.5 | 0.5 | 0.5 | 0.6 | 0.6 | 0.7 | 0.7 | 0.8 | 0.8 | 0.9 | 0.9 | 1 | 1 | 1 | 1.1 | 1.1 | 1.2 | 1.2 | 1.2 | 1.3 | 1.3 | 1.4 | 1.4 | 1.4 | 1.5 | 0
48 | 0 | 0 | 0 | 0 | 0 | 0 | 0 | 0 | 0 | 0 | 0 | 0 | 0 | 0 | 0 | 0 | 0 | 0 | 0 | 0 | 0 | 0 | 0 | 0 | 0 | 0 | 0.01 | 0.07 | 0.1 | 0.1 | 0.2 | 0.2 | 0.3 | 0.4 | 0.4 | 0.5 | 0.5 | 0.5 | 0.6 | 0.6 | 0.7 | 0.7 | 0.8 | 0.8 | 0.9 | 0.9 | 1 | 1 | 1 | 1.1 | 1.1 | 1.2 | 1.2 | 1.2 | 1.3 | 1.3 | 1.4 | 1.4 | 1.4 | 1.5 | 0
49 | 0 | 0 | 0 | 0 | 0 | 0 | 0 | 0 | 0 | 0 | 0 | 0 | 0 | 0 | 0 | 0 | 0 | 0 | 0 | 0 | 0 | 0 | 0 | 0 | 0 | 0 | 0.01 | 0.07 | 0.1 | 0.1 | 0.2 | 0.2 | 0.3 | 0.4 | 0.4 | 0.5 | 0.5 | 0.5 | 0.6 | 0.6 | 0.7 | 0.7 | 0.8 | 0.8 | 0.9 | 0.9 | 1 | 1 | 1 | 1.1 | 1.1 | 1.2 | 1.2 | 1.2 | 1.3 | 1.3 | 1.4 | 1.4 | 1.4 | 1.5 | 0
50 | 0 | 0 | 0 | 0 | 0 | 0 | 0 | 0 | 0 | 0 | 0 | 0 | 0 | 0 | 0 | 0 | 0 | 0 | 0 | 0 | 0 | 0 | 0 | 0 | 0 | 0 | 0.01 | 0.07 | 0.1 | 0.1 | 0.2 | 0.2 | 0.3 | 0.4 | 0.4 | 0.5 | 0.5 | 0.5 | 0.6 | 0.6 | 0.7 | 0.7 | 0.8 | 0.8 | 0.9 | 0.9 | 1 | 1 | 1 | 1.1 | 1.1 | 1.2 | 1.2 | 1.2 | 1.3 | 1.3 | 1.4 | 1.4 | 1.4 | 1.5 | 0
51 | 0 | 0 | 0 | 0 | 0 | 0 | 0 | 0 | 0 | 0 | 0 | 0 | 0 | 0 | 0 | 0 | 0 | 0 | 0 | 0 | 0 | 0 | 0 | 0 | 0 | 0 | 0.01 | 0.07 | 0.1 | 0.1 | 0.2 | 0.2 | 0.3 | 0.4 | 0.4 | 0.5 | 0.5 | 0.5 | 0.6 | 0.6 | 0.7 | 0.7 | 0.8 | 0.8 | 0.9 | 0.9 | 1 | 1 | 1 | 1.1 | 1.1 | 1.2 | 1.2 | 1.2 | 1.3 | 1.3 | 1.4 | 1.4 | 1.4 | 1.5 | 0
52 | 0 | 0 | 0 | 0 | 0 | 0 | 0 | 0 | 0 | 0 | 0 | 0 | 0 | 0 | 0 | 0 | 0 | 0 | 0 | 0 | 0 | 0 | 0 | 0 | 0 | 0 | 0.01 | 0.07 | 0.1 | 0.1 | 0.2 | 0.2 | 0.3 | 0.4 | 0.4 | 0.5 | 0.5 | 0.5 | 0.6 | 0.6 | 0.7 | 0.7 | 0.8 | 0.8 | 0.9 | 0.9 | 1 | 1 | 1 | 1.1 | 1.1 | 1.2 | 1.2 | 1.2 | 1.3 | 1.3 | 1.4 | 1.4 | 1.4 | 1.5 | 0
53 | 0 | 0 | 0 | 0 | 0 | 0 | 0 | 0 | 0 | 0 | 0 | 0 | 0 | 0 | 0 | 0 | 0 | 0 | 0 | 0 | 0 | 0 | 0 | 0 | 0 | 0 | 0.01 | 0.07 | 0.1 | 0.1 | 0.2 | 0.2 | 0.3 | 0.4 | 0.4 | 0.5 | 0.5 | 0.5 | 0.6 | 0.6 | 0.7 | 0.7 | 0.8 | 0.8 | 0.9 | 0.9 | 1 | 1 | 1 | 1.1 | 1.1 | 1.2 | 1.2 | 1.2 | 1.3 | 1.3 | 1.4 | 1.4 | 1.4 | 1.5 | 0
54 | 0 | 0 | 0 | 0 | 0 | 0 | 0 | 0 | 0 | 0 | 0 | 0 | 0 | 0 | 0 | 0 | 0 | 0 | 0 | 0 | 0 | 0 | 0 | 0 | 0 | 0 | 0.01 | 0.07 | 0.1 | 0.1 | 0.2 | 0.2 | 0.3 | 0.4 | 0.4 | 0.5 | 0.5 | 0.5 | 0.6 | 0.6 | 0.7 | 0.7 | 0.8 | 0.8 | 0.9 | 0.9 | 1 | 1 | 1 | 1.1 | 1.1 | 1.2 | 1.2 | 1.2 | 1.3 | 1.3 | 1.4 | 1.4 | 1.4 | 1.5 | 0
55 | 0 | 0 | 0 | 0 | 0 | 0 | 0 | 0 | 0 | 0 | 0 | 0 | 0 | 0 | 0 | 0 | 0 | 0 | 0 | 0 | 0 | 0 | 0 | 0 | 0 | 0 | 0.01 | 0.07 | 0.1 | 0.1 | 0.2 | 0.2 | 0.3 | 0.4 | 0.4 | 0.5 | 0.5 | 0.5 | 0.6 | 0.6 | 0.7 | 0.7 | 0.8 | 0.8 | 0.9 | 0.9 | 1 | 1 | 1 | 1.1 | 1.1 | 1.2 | 1.2 | 1.2 | 1.3 | 1.3 | 1.4 | 1.4 | 1.4 | 1.5 | 0
56 | 0 | 0 | 0 | 0 | 0 | 0 | 0 | 0 | 0 | 0 | 0 | 0 | 0 | 0 | 0 | 0 | 0 | 0 | 0 | 0 | 0 | 0 | 0 | 0 | 0 | 0 | 0.01 | 0.07 | 0.1 | 0.1 | 0.2 | 0.2 | 0.3 | 0.4 | 0.4 | 0.5 | 0.5 | 0.5 | 0.6 | 0.6 | 0.7 | 0.7 | 0.8 | 0.8 | 0.9 | 0.9 | 1 | 1 | 1 | 1.1 | 1.1 | 1.2 | 1.2 | 1.2 | 1.3 | 1.3 | 1.4 | 1.4 | 1.4 | 1.5 | 0
57 | 0 | 0 | 0 | 0 | 0 | 0 | 0 | 0 | 0 | 0 | 0 | 0 | 0 | 0 | 0 | 0 | 0 | 0 | 0 | 0 | 0 | 0 | 0 | 0 | 0 | 0 | 0.01 | 0.07 | 0.1 | 0.1 | 0.2 | 0.2 | 0.3 | 0.4 | 0.4 | 0.5 | 0.5 | 0.5 | 0.6 | 0.6 | 0.7 | 0.7 | 0.8 | 0.8 | 0.9 | 0.9 | 1 | 1 | 1 | 1.1 | 1.1 | 1.2 | 1.2 | 1.2 | 1.3 | 1.3 | 1.4 | 1.4 | 1.4 | 1.5 | 0
58 | 0 | 0 | 0 | 0 | 0 | 0 | 0 | 0 | 0 | 0 | 0 | 0 | 0 | 0 | 0 | 0 | 0 | 0 | 0 | 0 | 0 | 0 | 0 | 0 | 0 | 0 | 0.01 | 0.07 | 0.1 | 0.1 | 0.2 | 0.2 | 0.3 | 0.4 | 0.4 | 0.5 | 0.5 | 0.5 | 0.6 | 0.6 | 0.7 | 0.7 | 0.8 | 0.8 | 0.9 | 0.9 | 1 | 1 | 1 | 1.1 | 1.1 | 1.2 | 1.2 | 1.2 | 1.3 | 1.3 | 1.4 | 1.4 | 1.4 | 1.5 | 0
59 | 0 | 0 | 0 | 0 | 0 | 0 | 0 | 0 | 0 | 0 | 0 | 0 | 0 | 0 | 0 | 0 | 0 | 0 | 0 | 0 | 0 | 0 | 0 | 0 | 0 | 0 | 0.01 | 0.07 | 0.1 | 0.1 | 0.2 | 0.2 | 0.3 | 0.4 | 0.4 | 0.5 | 0.5 | 0.5 | 0.6 | 0.6 | 0.7 | 0.7 | 0.8 | 0.8 | 0.9 | 0.9 | 1 | 1 | 1 | 1.1 | 1.1 | 1.2 | 1.2 | 1.2 | 1.3 | 1.3 | 1.4 | 1.4 | 1.4 | 1.5 | 0
60 | 0 | 0 | 0 | 0 | 0 | 0 | 0 | 0 | 0 | 0 | 0 | 0 | 0 | 0 | 0 | 0 | 0 | 0 | 0 | 0 | 0 | 0 | 0 | 0 | 0 | 0 | 0.01 | 0.07 | 0.1 | 0.1 | 0.2 | 0.2 | 0.3 | 0.4 | 0.4 | 0.5 | 0.5 | 0.5 | 0.6 | 0.6 | 0.7 | 0.7 | 0.8 | 0.8 | 0.9 | 0.9 | 1 | 1 | 1 | 1.1 | 1.1 | 1.2 | 1.2 | 1.2 | 1.3 | 1.3 | 1.4 | 1.4 | 1.4 | 1.5 | 0
61 | 0 | 0 | 0 | 0 | 0 | 0 | 0 | 0 | 0 | 0 | 0 | 0 | 0 | 0 | 0 | 0 | 0 | 0 | 0 | 0 | 0 | 0 | 0 | 0 | 0 | 0 | 0.01 | 0.07 | 0.1 | 0.1 | 0.2 | 0.2 | 0.3 | 0.4 | 0.4 | 0.5 | 0.5 | 0.5 | 0.6 | 0.6 | 0.7 | 0.7 | 0.8 | 0.8 | 0.9 | 0.9 | 1 | 1 | 1 | 1.1 | 1.1 | 1.2 | 1.2 | 1.2 | 1.3 | 1.3 | 1.4 | 1.4 | 1.4 | 1.5 | 0
62 | 0 | 0 | 0 | 0 | 0 | 0 | 0 | 0 | 0 | 0 | 0 | 0 | 0 | 0 | 0 | 0 | 0 | 0 | 0 | 0 | 0 | 0 | 0 | 0 | 0 | 0 | 0.01 | 0.07 | 0.1 | 0.1 | 0.2 | 0.2 | 0.3 | 0.4 | 0.4 | 0.5 | 0.5 | 0.5 | 0.6 | 0.6 | 0.7 | 0.7 | 0.8 | 0.8 | 0.9 | 0.9 | 1 | 1 | 1 | 1.1 | 1.1 | 1.2 | 1.2 | 1.2 | 1.3 | 1.3 | 1.4 | 1.4 | 1.4 | 1.5 | 0
63 | 0 | 0 | 0 | 0 | 0 | 0 | 0 | 0 | 0 | 0 | 0 | 0 | 0 | 0 | 0 | 0 | 0 | 0 | 0 | 0 | 0 | 0 | 0 | 0 | 0 | 0 | 0.01 | 0.07 | 0.1 | 0.1 | 0.2 | 0.2 | 0.3 | 0.4 | 0.4 | 0.5 | 0.5 | 0.5 | 0.6 | 0.6 | 0.7 | 0.7 | 0.8 | 0.8 | 0.9 | 0.9 | 1 | 1 | 1 | 1.1 | 1.1 | 1.2 | 1.2 | 1.2 | 1.3 | 1.3 | 1.4 | 1.4 | 1.4 | 1.5 | 0
64 | 0 | 0 | 0 | 0 | 0 | 0 | 0 | 0 | 0 | 0 | 0 | 0 | 0 | 0 | 0 | 0 | 0 | 0 | 0 | 0 | 0 | 0 | 0 | 0 | 0 | 0 | 0.01 | 0.07 | 0.1 | 0.1 | 0.2 | 0.2 | 0.3 | 0.4 | 0.4 | 0.5 | 0.5 | 0.5 | 0.6 | 0.6 | 0.7 | 0.7 | 0.8 | 0.8 | 0.9 | 0.9 | 1 | 1 | 1 | 1.1 | 1.1 | 1.2 | 1.2 | 1.2 | 1.3 | 1.3 | 1.4 | 1.4 | 1.4 | 1.5 | 0
65 | 0 | 0 | 0 | 0 | 0 | 0 | 0 | 0 | 0 | 0 | 0 | 0 | 0 | 0 | 0 | 0 | 0 | 0 | 0 | 0 | 0 | 0 | 0 | 0 | 0 | 0 | 0.01 | 0.07 | 0.1 | 0.1 | 0.2 | 0.2 | 0.3 | 0.4 | 0.4 | 0.5 | 0.5 | 0.5 | 0.6 | 0.6 | 0.7 | 0.7 | 0.8 | 0.8 | 0.9 | 0.9 | 1 | 1 | 1 | 1.1 | 1.1 | 1.2 | 1.2 | 1.2 | 1.3 | 1.3 | 1.4 | 1.4 | 1.4 | 1.5 | 0
66 | 0 | 0 | 0 | 0 | 0 | 0 | 0 | 0 | 0 | 0 | 0 | 0 | 0 | 0 | 0 | 0 | 0 | 0 | 0 | 0 | 0 | 0 | 0 | 0 | 0 | 0 | 0.01 | 0.07 | 0.1 | 0.1 | 0.2 | 0.2 | 0.3 | 0.4 | 0.4 | 0.5 | 0.5 | 0.5 | 0.6 | 0.6 | 0.7 | 0.7 | 0.8 | 0.8 | 0.9 | 0.9 | 1 | 1 | 1 | 1.1 | 1.1 | 1.2 | 1.2 | 1.2 | 1.3 | 1.3 | 1.4 | 1.4 | 1.4 | 1.5 | 0
67 | 0 | 0 | 0 | 0 | 0 | 0 | 0 | 0 | 0 | 0 | 0 | 0 | 0 | 0 | 0 | 0 | 0 | 0 | 0 | 0 | 0 | 0 | 0 | 0 | 0 | 0 | 0.01 | 0.07 | 0.1 | 0.1 | 0.2 | 0.2 | 0.3 | 0.4 | 0.4 | 0.5 | 0.5 | 0.5 | 0.6 | 0.6 | 0.7 | 0.7 | 0.8 | 0.8 | 0.9 | 0.9 | 1 | 1 | 1 | 1.1 | 1.1 | 1.2 | 1.2 | 1.2 | 1.3 | 1.3 | 1.4 | 1.4 | 1.4 | 1.5 | 0
68 | 0 | 0 | 0 | 0 | 0 | 0 | 0 | 0 | 0 | 0 | 0 | 0 | 0 | 0 | 0 | 0 | 0 | 0 | 0 | 0 | 0 | 0 | 0 | 0 | 0 | 0 | 0.01 | 0.07 | 0.1 | 0.1 | 0.2 | 0.2 | 0.3 | 0.4 | 0.4 | 0.5 | 0.5 | 0.5 | 0.6 | 0.6 | 0.7 | 0.7 | 0.8 | 0.8 | 0.9 | 0.9 | 1 | 1 | 1 | 1.1 | 1.1 | 1.2 | 1.2 | 1.2 | 1.3 | 1.3 | 1.4 | 1.4 | 1.4 | 1.5 | 0
69 | 0 | 0 | 0 | 0 | 0 | 0 | 0 | 0 | 0 | 0 | 0 | 0 | 0 | 0 | 0 | 0 | 0 | 0 | 0 | 0 | 0 | 0 | 0 | 0 | 0 | 0 | 0.01 | 0.07 | 0.1 | 0.1 | 0.2 | 0.2 | 0.3 | 0.4 | 0.4 | 0.5 | 0.5 | 0.5 | 0.6 | 0.6 | 0.7 | 0.7 | 0.8 | 0.8 | 0.9 | 0.9 | 1 | 1 | 1 | 1.1 | 1.1 | 1.2 | 1.2 | 1.2 | 1.3 | 1.3 | 1.4 | 1.4 | 1.4 | 1.5 | 0
70 | 0 | 0 | 0 | 0 | 0 | 0 | 0 | 0 | 0 | 0 | 0 | 0 | 0 | 0 | 0 | 0 | 0 | 0 | 0 | 0 | 0 | 0 | 0 | 0 | 0 | 0 | 0.01 | 0.07 | 0.1 | 0.1 | 0.2 | 0.2 | 0.3 | 0.4 | 0.4 | 0.5 | 0.5 | 0.5 | 0.6 | 0.6 | 0.7 | 0.7 | 0.8 | 0.8 | 0.9 | 0.9 | 1 | 1 | 1 | 1.1 | 1.1 | 1.2 | 1.2 | 1.2 | 1.3 | 1.3 | 1.4 | 1.4 | 1.4 | 1.5 | 0
71 | 0 | 0 | 0 | 0 | 0 | 0 | 0 | 0 | 0 | 0 | 0 | 0 | 0 | 0 | 0 | 0 | 0 | 0 | 0 | 0 | 0 | 0 | 0 | 0 | 0 | 0 | 0.01 | 0.07 | 0.1 | 0.1 | 0.2 | 0.2 | 0.3 | 0.4 | 0.4 | 0.5 | 0.5 | 0.5 | 0.6 | 0.6 | 0.7 | 0.7 | 0.8 | 0.8 | 0.9 | 0.9 | 1 | 1 | 1 | 1.1 | 1.1 | 1.2 | 1.2 | 1.2 | 1.3 | 1.3 | 1.4 | 1.4 | 1.4 | 1.5 | 0
72 | 0 | 0 | 0 | 0 | 0 | 0 | 0 | 0 | 0 | 0 | 0 | 0 | 0 | 0 | 0 | 0 | 0 | 0 | 0 | 0 | 0 | 0 | 0 | 0 | 0 | 0 | 0.01 | 0.07 | 0.1 | 0.1 | 0.2 | 0.2 | 0.3 | 0.4 | 0.4 | 0.5 | 0.5 | 0.5 | 0.6 | 0.6 | 0.7 | 0.7 | 0.8 | 0.8 | 0.9 | 0.9 | 1 | 1 | 1 | 1.1 | 1.1 | 1.2 | 1.2 | 1.2 | 1.3 | 1.3 | 1.4 | 1.4 | 1.4 | 1.5 | 0
73 | 0 | 0 | 0 | 0 | 0 | 0 | 0 | 0 | 0 | 0 | 0 | 0 | 0 | 0 | 0 | 0 | 0 | 0 | 0 | 0 | 0 | 0 | 0 | 0 | 0 | 0 | 0.01 | 0.07 | 0.1 | 0.1 | 0.2 | 0.2 | 0.3 | 0.4 | 0.4 | 0.5 | 0.5 | 0.5 | 0.6 | 0.6 | 0.7 | 0.7 | 0.8 | 0.8 | 0.9 | 0.9 | 1 | 1 | 1 | 1.1 | 1.1 | 1.2 | 1.2 | 1.2 | 1.3 | 1.3 | 1.4 | 1.4 | 1.4 | 1.5 | 0
74 | 0 | 0 | 0 | 0 | 0 | 0 | 0 | 0 | 0 | 0 | 0 | 0 | 0 | 0 | 0 | 0 | 0 | 0 | 0 | 0 | 0 | 0 | 0 | 0 | 0 | 0 | 0.01 | 0.07 | 0.1 | 0.1 | 0.2 | 0.2 | 0.3 | 0.4 | 0.4 | 0.5 | 0.5 | 0.5 | 0.6 | 0.6 | 0.7 | 0.7 | 0.8 | 0.8 | 0.9 | 0.9 | 1 | 1 | 1 | 1.1 | 1.1 | 1.2 | 1.2 | 1.2 | 1.3 | 1.3 | 1.4 | 1.4 | 1.4 | 1.5 | 0
75 | 0 | 0 | 0 | 0 | 0 | 0 | 0 | 0 | 0 | 0 | 0 | 0 | 0 | 0 | 0 | 0 | 0 | 0 | 0 | 0 | 0 | 0 | 0 | 0 | 0 | 0 | 0.01 | 0.07 | 0.1 | 0.1 | 0.2 | 0.2 | 0.3 | 0.4 | 0.4 | 0.5 | 0.5 | 0.5 | 0.6 | 0.6 | 0.7 | 0.7 | 0.8 | 0.8 | 0.9 | 0.9 | 1 | 1 | 1 | 1.1 | 1.1 | 1.2 | 1.2 | 1.2 | 1.3 | 1.3 | 1.4 | 1.4 | 1.4 | 1.5 | 0
76 | 0 | 0 | 0 | 0 | 0 | 0 | 0 | 0 | 0 | 0 | 0 | 0 | 0 | 0 | 0 | 0 | 0 | 0 | 0 | 0 | 0 | 0 | 0 | 0 | 0 | 0 | 0.01 | 0.07 | 0.1 | 0.1 | 0.2 | 0.2 | 0.3 | 0.4 | 0.4 | 0.5 | 0.5 | 0.5 | 0.6 | 0.6 | 0.7 | 0.7 | 0.8 | 0.8 | 0.9 | 0.9 | 1 | 1 | 1 | 1.1 | 1.1 | 1.2 | 1.2 | 1.2 | 1.3 | 1.3 | 1.4 | 1.4 | 1.4 | 1.5 | 0
77 | 0 | 0 | 0 | 0 | 0 | 0 | 0 | 0 | 0 | 0 | 0 | 0 | 0 | 0 | 0 | 0 | 0 | 0 | 0 | 0 | 0 | 0 | 0 | 0 | 0 | 0 | 0.01 | 0.07 | 0.1 | 0.1 | 0.2 | 0.2 | 0.3 | 0.4 | 0.4 | 0.5 | 0.5 | 0.5 | 0.6 | 0.6 | 0.7 | 0.7 | 0.8 | 0.8 | 0.9 | 0.9 | 1 | 1 | 1 | 1.1 | 1.1 | 1.2 | 1.2 | 1.2 | 1.3 | 1.3 | 1.4 | 1.4 | 1.4 | 1.5 | 0
78 | 0 | 0 | 0 | 0 | 0 | 0 | 0 | 0 | 0 | 0 | 0 | 0 | 0 | 0 | 0 | 0 | 0 | 0 | 0 | 0 | 0 | 0 | 0 | 0 | 0 | 0 | 0.01 | 0.07 | 0.1 | 0.1 | 0.2 | 0.2 | 0.3 | 0.4 | 0.4 | 0.5 | 0.5 | 0.5 | 0.6 | 0.6 | 0.7 | 0.7 | 0.8 | 0.8 | 0.9 | 0.9 | 1 | 1 | 1 | 1.1 | 1.1 | 1.2 | 1.2 | 1.2 | 1.3 | 1.3 | 1.4 | 1.4 | 1.4 | 1.5 | 0
79 | 0 | 0 | 0 | 0 | 0 | 0 | 0 | 0 | 0 | 0 | 0 | 0 | 0 | 0 | 0 | 0 | 0 | 0 | 0 | 0 | 0 | 0 | 0 | 0 | 0 | 0 | 0.01 | 0.07 | 0.1 | 0.1 | 0.2 | 0.2 | 0.3 | 0.4 | 0.4 | 0.5 | 0.5 | 0.5 | 0.6 | 0.6 | 0.7 | 0.7 | 0.8 | 0.8 | 0.9 | 0.9 | 1 | 1 | 1 | 1.1 | 1.1 | 1.2 | 1.2 | 1.2 | 1.3 | 1.3 | 1.4 | 1.4 | 1.4 | 1.5 | 0
80 | 0 | 0 | 0 | 0 | 0 | 0 | 0 | 0 | 0 | 0 | 0 | 0 | 0 | 0 | 0 | 0 | 0 | 0 | 0 | 0 | 0 | 0 | 0 | 0 | 0 | 0 | 0.01 | 0.07 | 0.1 | 0.1 | 0.2 | 0.2 | 0.3 | 0.4 | 0.4 | 0.5 | 0.5 | 0.5 | 0.6 | 0.6 | 0.7 | 0.7 | 0.8 | 0.8 | 0.9 | 0.9 | 1 | 1 | 1 | 1.1 | 1.1 | 1.2 | 1.2 | 1.2 | 1.3 | 1.3 | 1.4 | 1.4 | 1.4 | 1.5 | 0
81 | 0 | 0 | 0 | 0 | 0 | 0 | 0 | 0 | 0 | 0 | 0 | 0 | 0 | 0 | 0 | 0 | 0 | 0 | 0 | 0 | 0 | 0 | 0 | 0 | 0 | 0 | 0.01 | 0.07 | 0.1 | 0.1 | 0.2 | 0.2 | 0.3 | 0.4 | 0.4 | 0.5 | 0.5 | 0.5 | 0.6 | 0.6 | 0.7 | 0.7 | 0.8 | 0.8 | 0.9 | 0.9 | 1 | 1 | 1 | 1.1 | 1.1 | 1.2 | 1.2 | 1.2 | 1.3 | 1.3 | 1.4 | 1.4 | 1.4 | 1.5 | 0
82 | 0 | 0 | 0 | 0 | 0 | 0 | 0 | 0 | 0 | 0 | 0 | 0 | 0 | 0 | 0 | 0 | 0 | 0 | 0 | 0 | 0 | 0 | 0 | 0 | 0 | 0 | 0.01 | 0.07 | 0.1 | 0.1 | 0.2 | 0.2 | 0.3 | 0.4 | 0.4 | 0.5 | 0.5 | 0.5 | 0.6 | 0.6 | 0.7 | 0.7 | 0.8 | 0.8 | 0.9 | 0.9 | 1 | 1 | 1 | 1.1 | 1.1 | 1.2 | 1.2 | 1.2 | 1.3 | 1.3 | 1.4 | 1.4 | 1.4 | 1.5 | 0
83 | 0 | 0 | 0 | 0 | 0 | 0 | 0 | 0 | 0 | 0 | 0 | 0 | 0 | 0 | 0 | 0 | 0 | 0 | 0 | 0 | 0 | 0 | 0 | 0 | 0 | 0 | 0.01 | 0.07 | 0.1 | 0.1 | 0.2 | 0.2 | 0.3 | 0.4 | 0.4 | 0.5 | 0.5 | 0.5 | 0.6 | 0.6 | 0.7 | 0.7 | 0.8 | 0.8 | 0.9 | 0.9 | 1 | 1 | 1 | 1.1 | 1.1 | 1.2 | 1.2 | 1.2 | 1.3 | 1.3 | 1.4 | 1.4 | 1.4 | 1.5 | 0
84 | 0 | 0 | 0 | 0 | 0 | 0 | 0 | 0 | 0 | 0 | 0 | 0 | 0 | 0 | 0 | 0 | 0 | 0 | 0 | 0 | 0 | 0 | 0 | 0 | 0 | 0 | 0.01 | 0.07 | 0.1 | 0.1 | 0.2 | 0.2 | 0.3 | 0.4 | 0.4 | 0.5 | 0.5 | 0.5 | 0.6 | 0.6 | 0.7 | 0.7 | 0.8 | 0.8 | 0.9 | 0.9 | 1 | 1 | 1 | 1.1 | 1.1 | 1.2 | 1.2 | 1.2 | 1.3 | 1.3 | 1.4 | 1.4 | 1.4 | 1.5 | 0
85 | 0 | 0 | 0 | 0 | 0 | 0 | 0 | 0 | 0 | 0 | 0 | 0 | 0 | 0 | 0 | 0 | 0 | 0 | 0 | 0 | 0 | 0 | 0 | 0 | 0 | 0 | 0.01 | 0.07 | 0.1 | 0.1 | 0.2 | 0.2 | 0.3 | 0.4 | 0.4 | 0.5 | 0.5 | 0.5 | 0.6 | 0.6 | 0.7 | 0.7 | 0.8 | 0.8 | 0.9 | 0.9 | 1 | 1 | 1 | 1.1 | 1.1 | 1.2 | 1.2 | 1.2 | 1.3 | 1.3 | 1.4 | 1.4 | 1.4 | 1.5 | 0
86 | 0 | 0 | 0 | 0 | 0 | 0 | 0 | 0 | 0 | 0 | 0 | 0 | 0 | 0 | 0 | 0 | 0 | 0 | 0 | 0 | 0 | 0 | 0 | 0 | 0 | 0 | 0.01 | 0.07 | 0.1 | 0.1 | 0.2 | 0.2 | 0.3 | 0.4 | 0.4 | 0.5 | 0.5 | 0.5 | 0.6 | 0.6 | 0.7 | 0.7 | 0.8 | 0.8 | 0.9 | 0.9 | 1 | 1 | 1 | 1.1 | 1.1 | 1.2 | 1.2 | 1.2 | 1.3 | 1.3 | 1.4 | 1.4 | 1.4 | 1.5 | 0
87 | 0 | 0 | 0 | 0 | 0 | 0 | 0 | 0 | 0 | 0 | 0 | 0 | 0 | 0 | 0 | 0 | 0 | 0 | 0 | 0 | 0 | 0 | 0 | 0 | 0 | 0 | 0.01 | 0.07 | 0.1 | 0.1 | 0.2 | 0.2 | 0.3 | 0.4 | 0.4 | 0.5 | 0.5 | 0.5 | 0.6 | 0.6 | 0.7 | 0.7 | 0.8 | 0.8 | 0.9 | 0.9 | 1 | 1 | 1 | 1.1 | 1.1 | 1.2 | 1.2 | 1.2 | 1.3 | 1.3 | 1.4 | 1.4 | 1.4 | 1.5 | 0
88 | 0 | 0 | 0 | 0 | 0 | 0 | 0 | 0 | 0 | 0 | 0 | 0 | 0 | 0 | 0 | 0 | 0 | 0 | 0 | 0 | 0 | 0 | 0 | 0 | 0 | 0 | 0.01 | 0.07 | 0.1 | 0.1 | 0.2 | 0.2 | 0.3 | 0.4 | 0.4 | 0.5 | 0.5 | 0.5 | 0.6 | 0.6 | 0.7 | 0.7 | 0.8 | 0.8 | 0.9 | 0.9 | 1 | 1 | 1 | 1.1 | 1.1 | 1.2 | 1.2 | 1.2 | 1.3 | 1.3 | 1.4 | 1.4 | 1.4 | 1.5 | 0
89 | 0 | 0 | 0 | 0 | 0 | 0 | 0 | 0 | 0 | 0 | 0 | 0 | 0 | 0 | 0 | 0 | 0 | 0 | 0 | 0 | 0 | 0 | 0 | 0 | 0 | 0 | 0.01 | 0.07 | 0.1 | 0.1 | 0.2 | 0.2 | 0.3 | 0.4 | 0.4 | 0.5 | 0.5 | 0.5 | 0.6 | 0.6 | 0.7 | 0.7 | 0.8 | 0.8 | 0.9 | 0.9 | 1 | 1 | 1 | 1.1 | 1.1 | 1.2 | 1.2 | 1.2 | 1.3 | 1.3 | 1.4 | 1.4 | 1.4 | 1.5 | 0
90 | 0 | 0 | 0 | 0 | 0 | 0 | 0 | 0 | 0 | 0 | 0 | 0 | 0 | 0 | 0 | 0 | 0 | 0 | 0 | 0 | 0 | 0 | 0 | 0 | 0 | 0 | 0.01 | 0.07 | 0.1 | 0.1 | 0.2 | 0.2 | 0.3 | 0.4 | 0.4 | 0.5 | 0.5 | 0.5 | 0.6 | 0.6 | 0.7 | 0.7 | 0.8 | 0.8 | 0.9 | 0.9 | 1 | 1 | 1 | 1.1 | 1.1 | 1.2 | 1.2 | 1.2 | 1.3 | 1.3 | 1.4 | 1.4 | 1.4 | 1.5 | 0
91 | 0 | 0 | 0 | 0 | 0 | 0 | 0 | 0 | 0 | 0 | 0 | 0 | 0 | 0 | 0 | 0 | 0 | 0 | 0 | 0 | 0 | 0 | 0 | 0 | 0 | 0 | 0.01 | 0.07 | 0.1 | 0.1 | 0.2 | 0.2 | 0.3 | 0.4 | 0.4 | 0.5 | 0.5 | 0.5 | 0.6 | 0.6 | 0.7 | 0.7 | 0.8 | 0.8 | 0.9 | 0.9 | 1 | 1 | 1 | 1.1 | 1.1 | 1.2 | 1.2 | 1.2 | 1.3 | 1.3 | 1.4 | 1.4 | 1.4 | 1.5 | 0
92 | 0 | 0 | 0 | 0 | 0 | 0 | 0 | 0 | 0 | 0 | 0 | 0 | 0 | 0 | 0 | 0 | 0 | 0 | 0 | 0 | 0 | 0 | 0 | 0 | 0 | 0 | 0.01 | 0.07 | 0.1 | 0.1 | 0.2 | 0.2 | 0.3 | 0.4 | 0.4 | 0.5 | 0.5 | 0.5 | 0.6 | 0.6 | 0.7 | 0.7 | 0.8 | 0.8 | 0.9 | 0.9 | 1 | 1 | 1 | 1.1 | 1.1 | 1.2 | 1.2 | 1.2 | 1.3 | 1.3 | 1.4 | 1.4 | 1.4 | 1.5 | 0
93 | 0 | 0 | 0 | 0 | 0 | 0 | 0 | 0 | 0 | 0 | 0 | 0 | 0 | 0 | 0 | 0 | 0 | 0 | 0 | 0 | 0 | 0 | 0 | 0 | 0 | 0 | 0.01 | 0.07 | 0.1 | 0.1 | 0.2 | 0.2 | 0.3 | 0.4 | 0.4 | 0.5 | 0.5 | 0.5 | 0.6 | 0.6 | 0.7 | 0.7 | 0.8 | 0.8 | 0.9 | 0.9 | 1 | 1 | 1 | 1.1 | 1.1 | 1.2 | 1.2 | 1.2 | 1.3 | 1.3 | 1.4 | 1.4 | 1.4 | 1.5 | 0
94 | 0 | 0 | 0 | 0 | 0 | 0 | 0 | 0 | 0 | 0 | 0 | 0 | 0 | 0 | 0 | 0 | 0 | 0 | 0 | 0 | 0 | 0 | 0 | 0 | 0 | 0 | 0.01 | 0.07 | 0.1 | 0.1 | 0.2 | 0.2 | 0.3 | 0.4 | 0.4 | 0.5 | 0.5 | 0.5 | 0.6 | 0.6 | 0.7 | 0.7 | 0.8 | 0.8 | 0.9 | 0.9 | 1 | 1 | 1 | 1.1 | 1.1 | 1.2 | 1.2 | 1.2 | 1.3 | 1.3 | 1.4 | 1.4 | 1.4 | 1.5 | 0
95 | 0 | 0 | 0 | 0 | 0 | 0 | 0 | 0 | 0 | 0 | 0 | 0 | 0 | 0 | 0 | 0 | 0 | 0 | 0 | 0 | 0 | 0 | 0 | 0 | 0 | 0 | 0.01 | 0.07 | 0.1 | 0.1 | 0.2 | 0.2 | 0.3 | 0.4 | 0.4 | 0.5 | 0.5 | 0.5 | 0.6 | 0.6 | 0.7 | 0.7 | 0.8 | 0.8 | 0.9 | 0.9 | 1 | 1 | 1 | 1.1 | 1.1 | 1.2 | 1.2 | 1.2 | 1.3 | 1.3 | 1.4 | 1.4 | 1.4 | 1.5 | 0
96 | 0 | 0 | 0 | 0 | 0 | 0 | 0 | 0 | 0 | 0 | 0 | 0 | 0 | 0 | 0 | 0 | 0 | 0 | 0 | 0 | 0 | 0 | 0 | 0 | 0 | 0 | 0.01 | 0.07 | 0.1 | 0.1 | 0.2 | 0.2 | 0.3 | 0.4 | 0.4 | 0.5 | 0.5 | 0.5 | 0.6 | 0.6 | 0.7 | 0.7 | 0.8 | 0.8 | 0.9 | 0.9 | 1 | 1 | 1 | 1.1 | 1.1 | 1.2 | 1.2 | 1.2 | 1.3 | 1.3 | 1.4 | 1.4 | 1.4 | 1.5 | 0
97 | 0 | 0 | 0 | 0 | 0 | 0 | 0 | 0 | 0 | 0 | 0 | 0 | 0 | 0 | 0 | 0 | 0 | 0 | 0 | 0 | 0 | 0 | 0 | 0 | 0 | 0 | 0.01 | 0.07 | 0.1 | 0.1 | 0.2 | 0.2 | 0.3 | 0.4 | 0.4 | 0.5 | 0.5 | 0.5 | 0.6 | 0.6 | 0.7 | 0.7 | 0.8 | 0.8 | 0.9 | 0.9 | 1 | 1 | 1 | 1.1 | 1.1 | 1.2 | 1.2 | 1.2 | 1.3 | 1.3 | 1.4 | 1.4 | 1.4 | 1.5 | 0
98 | 0 | 0 | 0 | 0 | 0 | 0 | 0 | 0 | 0 | 0 | 0 | 0 | 0 | 0 | 0 | 0 | 0 | 0 | 0 | 0 | 0 | 0 | 0 | 0 | 0 | 0 | 0.01 | 0.07 | 0.1 | 0.1 | 0.2 | 0.2 | 0.3 | 0.4 | 0.4 | 0.5 | 0.5 | 0.5 | 0.6 | 0.6 | 0.7 | 0.7 | 0.8 | 0.8 | 0.9 | 0.9 | 1 | 1 | 1 | 1.1 | 1.1 | 1.2 | 1.2 | 1.2 | 1.3 | 1.3 | 1.4 | 1.4 | 1.4 | 1.5 | 0
99 | 0 | 0 | 0 | 0 | 0 | 0 | 0 | 0 | 0 | 0 | 0 | 0 | 0 | 0 | 0 | 0 | 0 | 0 | 0 | 0 | 0 | 0 | 0 | 0 | 0 | 0 | 0.01 | 0.07 | 0.1 | 0.1 | 0.2 | 0.2 | 0.3 | 0.4 | 0.4 | 0.5 | 0.5 | 0.5 | 0.6 | 0.6 | 0.7 | 0.7 | 0.8 | 0.8 | 0.9 | 0.9 | 1 | 1 | 1 | 1.1 | 1.1 | 1.2 | 1.2 | 1.2 | 1.3 | 1.3 | 1.4 | 1.4 | 1.4 | 1.5 | 0
100 | 0 | 0 | 0 | 0 | 0 | 0 | 0 | 0 | 0 | 0 | 0 | 0 | 0 | 0 | 0 | 0 | 0 | 0 | 0 | 0 | 0 | 0 | 0 | 0 | 0 | 0 | 0.01 | 0.07 | 0.1 | 0.1 | 0.2 | 0.2 | 0.3 | 0.4 | 0.4 | 0.5 | 0.5 | 0.5 | 0.6 | 0.6 | 0.7 | 0.7 | 0.8 | 0.8 | 0.9 | 0.9 | 1 | 1 | 1 | 1.1 | 1.1 | 1.2 | 1.2 | 1.2 | 1.3 | 1.3 | 1.4 | 1.4 | 1.4 | 1.5 | 0